## Dangri(Renew)
Wind Speed From | Wind Speed To | Power (Kw) | Cp
0 | 1.2 | 0 | 0 | Turbine Make | Inox
1.2 | 1.3 | 0 | 0 | Turbine Type | DF93.3
1.3 | 1.4 | 0 | 0 | Cut in Speed | 3
1.4 | 1.5 | 0 | 0 | Cut Out Speed | 20
1.5 | 1.6 | 0 | 0 | Rated Speed | 11.5
1.6 | 1.7 | 0 | 0 | Swept area | 6795
1.7 | 1.8 | 0 | 0 | Air Density | 1.163
1.8 | 1.9 | 0 | 0
1.9 | 2 | 0 | 0
2 | 2.1 | 0 | 0
2.1 | 2.2 | 0 | 0
2.2 | 2.3 | 0 | 0
2.3 | 2.4 | 0 | 0
2.4 | 2.5 | 0 | 0
2.5 | 2.6 | 0 | 0
2.6 | 2.7 | 0 | 0
2.7 | 2.8 | 0 | 0
2.8 | 2.9 | 0 | 0
2.9 | 3 | 0 | 0
3 | 3.1 | 6.6726 | 0.056685
3.1 | 3.2 | 8.56 | 0.066113
3.2 | 3.3 | 10.23 | 0.072043
3.3 | 3.4 | 13.0198 | 0.083836
3.4 | 3.5 | 16.9289 | 0.099928
3.5 | 3.6 | 19.56 | 0.1061
3.6 | 3.7 | 24.23 | 0.12106
3.7 | 3.8 | 28.6351 | 0.13207
3.8 | 3.9 | 32.5238 | 0.13876
3.9 | 4 | 36.8493 | 0.14572
4 | 4.1 | 46.816 | 0.17191
4.1 | 4.2 | 54.7838 | 0.18714
4.2 | 4.3 | 64.6788 | 0.20588
4.3 | 4.4 | 75.1007 | 0.22312
4.4 | 4.5 | 83.116 | 0.23084
4.5 | 4.6 | 96.8265 | 0.25176
4.6 | 4.7 | 108.1433 | 0.26361
4.7 | 4.8 | 117.2208 | 0.26825
4.8 | 4.9 | 130.7967 | 0.28136
4.9 | 5 | 141.416 | 0.28632
5 | 5.1 | 153.8999 | 0.29362
5.1 | 5.2 | 167.7585 | 0.30195
5.2 | 5.3 | 181.2945 | 0.30819
5.3 | 5.4 | 198.1923 | 0.31854
5.4 | 5.5 | 212.3009 | 0.32294
5.5 | 5.6 | 225.23 | 0.32458
5.6 | 5.7 | 243.23 | 0.33239
5.7 | 5.8 | 256.23 | 0.33236
5.8 | 5.9 | 274.56 | 0.33833
5.9 | 6 | 291.23 | 0.34123
6 | 6.1 | 309.23 | 0.34479
6.1 | 6.2 | 325.11 | 0.34524
6.2 | 6.3 | 342.23 | 0.34638
6.3 | 6.4 | 359.9942 | 0.34755
6.4 | 6.5 | 382.4748 | 0.35247
6.5 | 6.6 | 407.7265 | 0.35892
6.6 | 6.7 | 430.6746 | 0.3624
6.7 | 6.8 | 453.121 | 0.36471
6.8 | 6.9 | 477.9794 | 0.36823
6.9 | 7 | 495.56 | 0.36565
7 | 7.1 | 525 | 0.37123
7.1 | 7.2 | 553.0077 | 0.37497
7.2 | 7.3 | 584.0312 | 0.37995
7.3 | 7.4 | 610.23 | 0.38112
7.4 | 7.5 | 640.23 | 0.38407
7.5 | 7.6 | 675.3093 | 0.38933
7.6 | 7.7 | 699.23 | 0.38762
7.7 | 7.8 | 735.12 | 0.39204
7.8 | 7.9 | 764.6816 | 0.39252
7.9 | 8 | 809.6053 | 0.40019
8 | 8.1 | 840.23 | 0.40013
8.1 | 8.2 | 876.1822 | 0.40217
8.2 | 8.3 | 910.23 | 0.40288
8.3 | 8.4 | 945.56 | 0.40375
8.4 | 8.5 | 985.23 | 0.40601
8.5 | 8.6 | 1022.23 | 0.40674
8.6 | 8.7 | 1058.23 | 0.40671
8.7 | 8.8 | 1099.23 | 0.40823
8.8 | 8.9 | 1136.23 | 0.4079
8.9 | 9 | 1175.56 | 0.40811
9 | 9.1 | 1218 | 0.40906
9.1 | 9.2 | 1252.23 | 0.40699
9.2 | 9.3 | 1292.56 | 0.40669
9.3 | 9.4 | 1335 | 0.40678
9.4 | 9.5 | 1372.56 | 0.40516
9.5 | 9.6 | 1405.23 | 0.40197
9.6 | 9.7 | 1445 | 0.40069
9.7 | 9.8 | 1488.23 | 0.40018
9.8 | 9.9 | 1525 | 0.39776
9.9 | 10 | 1569.4695 | 0.3972
10 | 10.1 | 1606.1979 | 0.39454
10.1 | 10.2 | 1642.9263 | 0.39181
10.2 | 10.3 | 1679.6547 | 0.38902
10.3 | 10.4 | 1716.3832 | 0.38617
10.4 | 10.5 | 1753.1116 | 0.38327
10.5 | 10.6 | 1790.5472 | 0.38048
10.6 | 10.7 | 1811.68 | 0.37428
10.7 | 10.8 | 1833.52 | 0.36836
10.8 | 10.9 | 1855.36 | 0.36258
10.9 | 11 | 1877.512 | 0.357
11 | 11.1 | 1892.8 | 0.35026
11.1 | 11.2 | 1908.4 | 0.34378
11.2 | 11.3 | 1924 | 0.33747
11.3 | 11.4 | 1939.6 | 0.33133
11.4 | 11.5 | 1955.2 | 0.32536
11.5 | 11.6 | 1970.8 | 0.31954
11.6 | 11.7 | 1986.4 | 0.31388
11.7 | 11.8 | 2000 | 0.30807
11.8 | 11.9 | 2000 | 0.30037
11.9 | 12 | 2000 | 0.29292
12 | 12.1 | 2000 | 0.28572
12.1 | 12.2 | 2000 | 0.27875
12.2 | 12.3 | 2000 | 0.272
12.3 | 12.4 | 2000 | 0.26548
12.4 | 12.5 | 2000 | 0.25916
12.5 | 12.6 | 2000 | 0.25303
12.6 | 12.7 | 2000 | 0.2471
12.7 | 12.8 | 2000 | 0.24136
12.8 | 12.9 | 2000 | 0.23579
12.9 | 13 | 2000 | 0.23039
13 | 13.1 | 2000 | 0.22515
13.1 | 13.2 | 2000 | 0.22007
13.2 | 13.3 | 2000 | 0.21515
13.3 | 13.4 | 2000 | 0.21037
13.4 | 13.5 | 2000 | 0.20573
13.5 | 13.6 | 2000 | 0.20122
13.6 | 13.7 | 2000 | 0.19685
13.7 | 13.8 | 2000 | 0.1926
13.8 | 13.9 | 2000 | 0.18847
13.9 | 14 | 2000 | 0.18446
14 | 14.1 | 2000 | 0.18056
14.1 | 14.2 | 2000 | 0.17678
14.2 | 14.3 | 2000 | 0.17309
14.3 | 14.4 | 2000 | 0.16951
14.4 | 14.5 | 2000 | 0.16603
14.5 | 14.6 | 2000 | 0.16264
14.6 | 14.7 | 2000 | 0.15935
14.7 | 14.8 | 2000 | 0.15614
14.8 | 14.9 | 2000 | 0.15301
14.9 | 15 | 2000 | 0.14997
15 | 15.1 | 2000 | 0.14701
15.1 | 15.2 | 2000 | 0.14413
15.2 | 15.3 | 2000 | 0.14132
15.3 | 15.4 | 2000 | 0.13859
15.4 | 15.5 | 2000 | 0.13592
15.5 | 15.6 | 2000 | 0.13333
15.6 | 15.7 | 2000 | 0.1308
15.7 | 15.8 | 2000 | 0.12833
15.8 | 15.9 | 2000 | 0.12592
15.9 | 16 | 2000 | 0.12358
16 | 16.1 | 2000 | 0.12129
16.1 | 16.2 | 2000 | 0.11905
16.2 | 16.3 | 2000 | 0.11688
16.3 | 16.4 | 2000 | 0.11475
16.4 | 16.5 | 2000 | 0.11268
16.5 | 16.6 | 2000 | 0.11065
16.6 | 16.7 | 2000 | 0.10868
16.7 | 16.8 | 2000 | 0.10675
16.8 | 16.9 | 2000 | 0.10487
16.9 | 17 | 2000 | 0.10303
17 | 17.1 | 2000 | 0.10123
17.1 | 17.2 | 2000 | 0.099473
17.2 | 17.3 | 2000 | 0.097758
17.3 | 17.4 | 2000 | 0.096082
17.4 | 17.5 | 2000 | 0.094444
17.5 | 17.6 | 2000 | 0.092844
17.6 | 17.7 | 2000 | 0.091279
17.7 | 17.8 | 2000 | 0.089749
17.8 | 17.9 | 2000 | 0.088253
17.9 | 18 | 2000 | 0.086791
18 | 18.1 | 2000 | 0.08536
18.1 | 18.2 | 2000 | 0.083961
18.2 | 18.3 | 2000 | 0.082592
18.3 | 18.4 | 2000 | 0.081253
18.4 | 18.5 | 2000 | 0.079942
18.5 | 18.6 | 2000 | 0.07866
18.6 | 18.7 | 2000 | 0.077404
18.7 | 18.8 | 2000 | 0.076176
18.8 | 18.9 | 2000 | 0.074973
18.9 | 19 | 2000 | 0.073796
19 | 19.1 | 2000 | 0.072642
19.1 | 19.2 | 2000 | 0.071513
19.2 | 19.3 | 2000 | 0.070407
19.3 | 19.4 | 2000 | 0.069324
19.4 | 19.5 | 2000 | 0.068263
19.5 | 19.6 | 2000 | 0.067224
19.6 | 19.7 | 2000 | 0.066205
19.7 | 19.8 | 2000 | 0.065207
19.8 | 19.9 | 2000 | 0.064229
19.9 | 20 | 2000 | 0.06327
20 | 25 | 0 | 0
25 | 50 | 0 | 0