## Dangri(Renew)
Wind Speed From | Wind Speed To | Power (Kw) | Cp
0 | 1.2 | 0 | 0 | Turbine Make | Inox
1.2 | 1.3 | 0 | 0 | Turbine Type | DF93.3
1.3 | 1.4 | 0 | 0 | Cut in Speed | 3
1.4 | 1.5 | 0 | 0 | Cut Out Speed | 20
1.5 | 1.6 | 0 | 0 | Rated Speed | 11.5
1.6 | 1.7 | 0 | 0 | Swept area | 6795
1.7 | 1.8 | 0 | 0 | Air Density | 1.1115
1.8 | 1.9 | 0 | 0
1.9 | 2 | 0 | 0
2 | 2.1 | 0 | 0
2.1 | 2.2 | 0 | 0
2.2 | 2.3 | 0 | 0
2.3 | 2.4 | 0 | 0
2.4 | 2.5 | 0 | 0
2.5 | 2.6 | 1.25 | 0.021185
2.6 | 2.7 | 2.31 | 0.034804
2.7 | 2.8 | 3.21 | 0.043186
2.8 | 2.9 | 4.926 | 0.059423
2.9 | 3 | 6.21 | 0.067426
3 | 3.1 | 8.9835 | 0.088108
3.1 | 3.2 | 10.3759 | 0.09223
3.2 | 3.3 | 11.6742 | 0.094343
3.3 | 3.4 | 14.31 | 0.10545
3.4 | 3.5 | 17.2321 | 0.1161
3.5 | 3.6 | 20.5219 | 0.12675
3.6 | 3.7 | 24.3389 | 0.13814
3.7 | 3.8 | 27.5751 | 0.14416
3.8 | 3.9 | 29.6824 | 0.14325
3.9 | 4 | 33.3219 | 0.14875
4 | 4.1 | 38.8845 | 0.16089
4.1 | 4.2 | 46.8617 | 0.18005
4.2 | 4.3 | 56.2238 | 0.20096
4.3 | 4.4 | 64.4731 | 0.21474
4.4 | 4.5 | 71.5079 | 0.22229
4.5 | 4.6 | 84.1094 | 0.24442
4.6 | 4.7 | 93.3521 | 0.25397
4.7 | 4.8 | 104.8807 | 0.26751
4.8 | 4.9 | 114.4731 | 0.2741
4.9 | 5 | 128.1104 | 0.28835
5 | 5.1 | 139.1752 | 0.29484
5.1 | 5.2 | 152.3179 | 0.30407
5.2 | 5.3 | 164.9424 | 0.31064
5.3 | 5.4 | 177.2649 | 0.3153
5.4 | 5.5 | 191.4082 | 0.32189
5.5 | 5.6 | 202.6708 | 0.32258
5.6 | 5.7 | 218.9926 | 0.33021
5.7 | 5.8 | 235.7515 | 0.3371
5.8 | 5.9 | 253.7393 | 0.34438
5.9 | 6 | 269.5237 | 0.34751
6 | 6.1 | 288.8202 | 0.35408
6.1 | 6.2 | 305.0967 | 0.35594
6.2 | 6.3 | 325.5824 | 0.36176
6.3 | 6.4 | 347.4695 | 0.36798
6.4 | 6.5 | 367.8436 | 0.37158
6.5 | 6.6 | 388.0355 | 0.37416
6.6 | 6.7 | 413.6694 | 0.38102
6.7 | 6.8 | 437.4301 | 0.38514
6.8 | 6.9 | 464.2707 | 0.391
6.9 | 7 | 487.9542 | 0.39334
7 | 7.1 | 520.8625 | 0.40212
7.1 | 7.2 | 547.226 | 0.40488
7.2 | 7.3 | 580.0193 | 0.41151
7.3 | 7.4 | 604.5606 | 0.41153
7.4 | 7.5 | 629.969 | 0.41168
7.5 | 7.6 | 655.9257 | 0.41172
7.6 | 7.7 | 685 | 0.41322
7.7 | 7.8 | 718.4583 | 0.41674
7.8 | 7.9 | 748 | 0.4174
7.9 | 8 | 775.672 | 0.41661
8 | 8.1 | 814.2548 | 0.42114
8.1 | 8.2 | 857.6348 | 0.42734
8.2 | 8.3 | 890.56 | 0.42771
8.3 | 8.4 | 911.1422 | 0.42197
8.4 | 8.5 | 943.8513 | 0.42169
8.5 | 8.6 | 995.0055 | 0.42904
8.6 | 8.7 | 1029.1447 | 0.42846
8.7 | 8.8 | 1075.46 | 0.43248
8.8 | 8.9 | 1123.2166 | 0.43646
8.9 | 9 | 1183.6935 | 0.44463
9 | 9.1 | 1230.25 | 0.44689
9.1 | 9.2 | 1272.35 | 0.44711
9.2 | 9.3 | 1323 | 0.44991
9.3 | 9.4 | 1363.1261 | 0.44876
9.4 | 9.5 | 1406.1977 | 0.44833
9.5 | 9.6 | 1408.5757 | 0.43505
9.6 | 9.7 | 1434.31 | 0.4293
9.7 | 9.8 | 1465 | 0.42506
9.8 | 9.9 | 1495.31 | 0.42071
9.9 | 10 | 1515.31 | 0.41355
10 | 10.1 | 1536.2 | 0.4068
10.1 | 10.2 | 1578.2 | 0.40563
10.2 | 10.3 | 1598.65 | 0.39892
10.3 | 10.4 | 1625.3 | 0.39387
10.4 | 10.5 | 1638.31 | 0.38568
10.5 | 10.6 | 1645.3 | 0.37636
10.6 | 10.7 | 1656.94 | 0.3684
10.7 | 10.8 | 1678.2 | 0.36276
10.8 | 10.9 | 1695.36 | 0.35639
10.9 | 11 | 1715.2 | 0.35072
11 | 11.1 | 1742.31 | 0.34664
11.1 | 11.2 | 1765.2 | 0.34179
11.2 | 11.3 | 1785.31 | 0.3365
11.3 | 11.4 | 1812.64 | 0.33267
11.4 | 11.5 | 1834.2 | 0.32784
11.5 | 11.6 | 1852.6 | 0.32257
11.6 | 11.7 | 1874.21 | 0.31796
11.7 | 11.8 | 1895.62 | 0.31342
11.8 | 11.9 | 1912.64 | 0.30826
11.9 | 12 | 1940.36 | 0.30491
12 | 12.1 | 1965.2 | 0.30116
12.1 | 12.2 | 1984.23 | 0.2966
12.2 | 12.3 | 2000 | 0.29166
12.3 | 12.4 | 2000 | 0.28461
12.4 | 12.5 | 2000 | 0.27778
12.5 | 12.6 | 2000 | 0.27116
12.6 | 12.7 | 2000 | 0.26476
12.7 | 12.8 | 2000 | 0.25855
12.8 | 12.9 | 2000 | 0.25254
12.9 | 13 | 2000 | 0.24671
13 | 13.1 | 2000 | 0.24106
13.1 | 13.2 | 2000 | 0.23558
13.2 | 13.3 | 2000 | 0.23027
13.3 | 13.4 | 2000 | 0.22512
13.4 | 13.5 | 2000 | 0.22011
13.5 | 13.6 | 2000 | 0.21526
13.6 | 13.7 | 2000 | 0.21054
13.7 | 13.8 | 2000 | 0.20597
13.8 | 13.9 | 2000 | 0.20152
13.9 | 14 | 2000 | 0.1972
14 | 14.1 | 2000 | 0.19301
14.1 | 14.2 | 2000 | 0.18893
14.2 | 14.3 | 2000 | 0.18497
14.3 | 14.4 | 2000 | 0.18111
14.4 | 14.5 | 2000 | 0.17737
14.5 | 14.6 | 2000 | 0.17372
14.6 | 14.7 | 2000 | 0.17018
14.7 | 14.8 | 2000 | 0.16673
14.8 | 14.9 | 2000 | 0.16337
14.9 | 15 | 2000 | 0.1601
15 | 15.1 | 2000 | 0.15692
15.1 | 15.2 | 2000 | 0.15383
15.2 | 15.3 | 2000 | 0.15081
15.3 | 15.4 | 2000 | 0.14787
15.4 | 15.5 | 2000 | 0.14501
15.5 | 15.6 | 2000 | 0.14222
15.6 | 15.7 | 2000 | 0.1395
15.7 | 15.8 | 2000 | 0.13686
15.8 | 15.9 | 2000 | 0.13427
15.9 | 16 | 2000 | 0.13176
16 | 16.1 | 2000 | 0.1293
16.1 | 16.2 | 2000 | 0.12691
16.2 | 16.3 | 2000 | 0.12457
16.3 | 16.4 | 2000 | 0.12229
16.4 | 16.5 | 2000 | 0.12007
16.5 | 16.6 | 2000 | 0.1179
16.6 | 16.7 | 2000 | 0.11578
16.7 | 16.8 | 2000 | 0.11371
16.8 | 16.9 | 2000 | 0.11169
16.9 | 17 | 2000 | 0.10972
17 | 17.1 | 2000 | 0.1078
17.1 | 17.2 | 2000 | 0.10592
17.2 | 17.3 | 2000 | 0.10408
17.3 | 17.4 | 2000 | 0.10229
17.4 | 17.5 | 2000 | 0.10053
17.5 | 17.6 | 2000 | 0.09882
17.6 | 17.7 | 2000 | 0.097146
17.7 | 17.8 | 2000 | 0.095508
17.8 | 17.9 | 2000 | 0.093908
17.9 | 18 | 2000 | 0.092343
18 | 18.1 | 2000 | 0.090812
18.1 | 18.2 | 2000 | 0.089315
18.2 | 18.3 | 2000 | 0.087851
18.3 | 18.4 | 2000 | 0.086419
18.4 | 18.5 | 2000 | 0.085017
18.5 | 18.6 | 2000 | 0.083646
18.6 | 18.7 | 2000 | 0.082304
18.7 | 18.8 | 2000 | 0.080991
18.8 | 18.9 | 2000 | 0.079705
18.9 | 19 | 2000 | 0.078447
19 | 19.1 | 2000 | 0.077215
19.1 | 19.2 | 2000 | 0.076008
19.2 | 19.3 | 2000 | 0.074827
19.3 | 19.4 | 2000 | 0.07367
19.4 | 19.5 | 2000 | 0.072536
19.5 | 19.6 | 2000 | 0.071426
19.6 | 19.7 | 2000 | 0.070338
19.7 | 19.8 | 2000 | 0.069273
19.8 | 19.9 | 2000 | 0.068228
19.9 | 20 | 2000 | 0.067205
20 | 25 | 0 | 0
25 | 50 | 0 | 0