## Dangri(Renew)
Wind Speed From | Wind Speed To | Power (Kw) | Cp
0 | 1.2 | 0 | 0 | Turbine Make | Inox
1.2 | 1.3 | 0 | 0 | Turbine Type | DF93.3
1.3 | 1.4 | 0 | 0 | Cut in Speed | 3
1.4 | 1.5 | 0 | 0 | Cut Out Speed | 20
1.5 | 1.6 | 0 | 0 | Rated Speed | 11.5
1.6 | 1.7 | 0 | 0 | Swept area | 6795
1.7 | 1.8 | 0 | 0 | Air Density | 1.1086
1.8 | 1.9 | 0 | 0
1.9 | 2 | 0 | 0
2 | 2.1 | 0 | 0
2.1 | 2.2 | 0 | 0
2.2 | 2.3 | 0 | 0
2.3 | 2.4 | 0 | 0
2.4 | 2.5 | 0 | 0
2.5 | 2.6 | 0 | 0
2.6 | 2.7 | 0 | 0
2.7 | 2.8 | 0 | 0
2.8 | 2.9 | 1.1382 | 0.012391
2.9 | 3 | 5.9705 | 0.05871
3 | 3.1 | 7.8 | 0.069514
3.1 | 3.2 | 9.4862 | 0.076862
3.2 | 3.3 | 11 | 0.081267
3.3 | 3.4 | 14.088 | 0.095165
3.4 | 3.5 | 16.81 | 0.10409
3.5 | 3.6 | 19.12 | 0.1088
3.6 | 3.7 | 22.49 | 0.11788
3.7 | 3.8 | 25 | 0.12096
3.8 | 3.9 | 28.46 | 0.12738
3.9 | 4 | 33.8781 | 0.14054
4 | 4.1 | 38.2633 | 0.1474
4.1 | 4.2 | 43.8779 | 0.15724
4.2 | 4.3 | 54.9901 | 0.18363
4.3 | 4.4 | 65.6149 | 0.20451
4.4 | 4.5 | 77.0519 | 0.2245
4.5 | 4.6 | 86.464 | 0.23585
4.6 | 4.7 | 97.3307 | 0.2489
4.7 | 4.8 | 106.1058 | 0.25473
4.8 | 4.9 | 121.2471 | 0.27362
4.9 | 5 | 132 | 0.28037
5 | 5.1 | 145.567 | 0.29135
5.1 | 5.2 | 156.1173 | 0.29479
5.2 | 5.3 | 167.6843 | 0.29904
5.3 | 5.4 | 184.0149 | 0.31027
5.4 | 5.5 | 196.0182 | 0.31281
5.5 | 5.6 | 215.5984 | 0.32595
5.6 | 5.7 | 233.5448 | 0.33482
5.7 | 5.8 | 248.6402 | 0.33834
5.8 | 5.9 | 269.1735 | 0.34797
5.9 | 6 | 286 | 0.35154
6 | 6.1 | 302.8035 | 0.35419
6.1 | 6.2 | 327.9485 | 0.36534
6.2 | 6.3 | 347.1529 | 0.36861
6.3 | 6.4 | 365.8449 | 0.37053
6.4 | 6.5 | 381.1188 | 0.36846
6.5 | 6.6 | 410.2652 | 0.37888
6.6 | 6.7 | 432.5093 | 0.3818
6.7 | 6.8 | 458.4989 | 0.38715
6.8 | 6.9 | 482 | 0.38955
6.9 | 7 | 503.3003 | 0.38958
7 | 7.1 | 531.9362 | 0.39459
7.1 | 7.2 | 559.0983 | 0.3977
7.2 | 7.3 | 586.6171 | 0.40036
7.3 | 7.4 | 619.2923 | 0.40576
7.4 | 7.5 | 647.5138 | 0.4075
7.5 | 7.6 | 681 | 0.41188
7.6 | 7.7 | 713 | 0.41465
7.7 | 7.8 | 742 | 0.41513
7.8 | 7.9 | 777 | 0.41841
7.9 | 8 | 810 | 0.42003
8 | 8.1 | 845 | 0.42215
8.1 | 8.2 | 885 | 0.42615
8.2 | 8.3 | 920 | 0.42719
8.3 | 8.4 | 950.0229 | 0.42556
8.4 | 8.5 | 980 | 0.42368
8.5 | 8.6 | 1020.1541 | 0.42583
8.6 | 8.7 | 1050.829 | 0.42368
8.7 | 8.8 | 1080 | 0.42077
8.8 | 8.9 | 1120 | 0.42181
8.9 | 9 | 1155 | 0.42065
9 | 9.1 | 1195 | 0.42103
9.1 | 9.2 | 1230.8635 | 0.41967
9.2 | 9.3 | 1266.0724 | 0.4179
9.3 | 9.4 | 1291.9736 | 0.41299
9.4 | 9.5 | 1326.6667 | 0.41082
9.5 | 9.6 | 1362.3333 | 0.40882
9.6 | 9.7 | 1398.4219 | 0.40681
9.7 | 9.8 | 1431 | 0.40367
9.8 | 9.9 | 1464 | 0.40059
9.9 | 10 | 1497 | 0.39745
10 | 10.1 | 1530 | 0.39427
10.1 | 10.2 | 1568 | 0.39229
10.2 | 10.3 | 1606 | 0.39021
10.3 | 10.4 | 1644.4091 | 0.38813
10.4 | 10.5 | 1675.2 | 0.38421
10.5 | 10.6 | 1706.4 | 0.38039
10.6 | 10.7 | 1737.6 | 0.37659
10.7 | 10.8 | 1768.8 | 0.3728
10.8 | 10.9 | 1800 | 0.36903
10.9 | 11 | 1823.3333 | 0.36371
11 | 11.1 | 1846.6667 | 0.3585
11.1 | 11.2 | 1870 | 0.35339
11.2 | 11.3 | 1898.4 | 0.34932
11.3 | 11.4 | 1926.8 | 0.34529
11.4 | 11.5 | 1955.2 | 0.34132
11.5 | 11.6 | 1970.8 | 0.33522
11.6 | 11.7 | 1986.4 | 0.32929
11.7 | 11.8 | 2000 | 0.32318
11.8 | 11.9 | 2000 | 0.3151
11.9 | 12 | 2000 | 0.30729
12 | 12.1 | 2000 | 0.29974
12.1 | 12.2 | 2000 | 0.29243
12.2 | 12.3 | 2000 | 0.28535
12.3 | 12.4 | 2000 | 0.2785
12.4 | 12.5 | 2000 | 0.27187
12.5 | 12.6 | 2000 | 0.26545
12.6 | 12.7 | 2000 | 0.25923
12.7 | 12.8 | 2000 | 0.2532
12.8 | 12.9 | 2000 | 0.24736
12.9 | 13 | 2000 | 0.24169
13 | 13.1 | 2000 | 0.2362
13.1 | 13.2 | 2000 | 0.23087
13.2 | 13.3 | 2000 | 0.2257
13.3 | 13.4 | 2000 | 0.22069
13.4 | 13.5 | 2000 | 0.21582
13.5 | 13.6 | 2000 | 0.2111
13.6 | 13.7 | 2000 | 0.20651
13.7 | 13.8 | 2000 | 0.20205
13.8 | 13.9 | 2000 | 0.19772
13.9 | 14 | 2000 | 0.19351
14 | 14.1 | 2000 | 0.18943
14.1 | 14.2 | 2000 | 0.18545
14.2 | 14.3 | 2000 | 0.18159
14.3 | 14.4 | 2000 | 0.17783
14.4 | 14.5 | 2000 | 0.17418
14.5 | 14.6 | 2000 | 0.17062
14.6 | 14.7 | 2000 | 0.16716
14.7 | 14.8 | 2000 | 0.1638
14.8 | 14.9 | 2000 | 0.16052
14.9 | 15 | 2000 | 0.15733
15 | 15.1 | 2000 | 0.15423
15.1 | 15.2 | 2000 | 0.1512
15.2 | 15.3 | 2000 | 0.14826
15.3 | 15.4 | 2000 | 0.14539
15.4 | 15.5 | 2000 | 0.14259
15.5 | 15.6 | 2000 | 0.13987
15.6 | 15.7 | 2000 | 0.13721
15.7 | 15.8 | 2000 | 0.13462
15.8 | 15.9 | 2000 | 0.1321
15.9 | 16 | 2000 | 0.12964
16 | 16.1 | 2000 | 0.12724
16.1 | 16.2 | 2000 | 0.1249
16.2 | 16.3 | 2000 | 0.12261
16.3 | 16.4 | 2000 | 0.12038
16.4 | 16.5 | 2000 | 0.11821
16.5 | 16.6 | 2000 | 0.11608
16.6 | 16.7 | 2000 | 0.11401
16.7 | 16.8 | 2000 | 0.11199
16.8 | 16.9 | 2000 | 0.11001
16.9 | 17 | 2000 | 0.10808
17 | 17.1 | 2000 | 0.1062
17.1 | 17.2 | 2000 | 0.10435
17.2 | 17.3 | 2000 | 0.10256
17.3 | 17.4 | 2000 | 0.1008
17.4 | 17.5 | 2000 | 0.099079
17.5 | 17.6 | 2000 | 0.0974
17.6 | 17.7 | 2000 | 0.095758
17.7 | 17.8 | 2000 | 0.094153
17.8 | 17.9 | 2000 | 0.092584
17.9 | 18 | 2000 | 0.09105
18 | 18.1 | 2000 | 0.089549
18.1 | 18.2 | 2000 | 0.088081
18.2 | 18.3 | 2000 | 0.086645
18.3 | 18.4 | 2000 | 0.08524
18.4 | 18.5 | 2000 | 0.083865
18.5 | 18.6 | 2000 | 0.08252
18.6 | 18.7 | 2000 | 0.081203
18.7 | 18.8 | 2000 | 0.079914
18.8 | 18.9 | 2000 | 0.078652
18.9 | 19 | 2000 | 0.077417
19 | 19.1 | 2000 | 0.076207
19.1 | 19.2 | 2000 | 0.075023
19.2 | 19.3 | 2000 | 0.073862
19.3 | 19.4 | 2000 | 0.072726
19.4 | 19.5 | 2000 | 0.071613
19.5 | 19.6 | 2000 | 0.070522
19.6 | 19.7 | 2000 | 0.069454
19.7 | 19.8 | 2000 | 0.068407
19.8 | 19.9 | 2000 | 0.067381
19.9 | 20 | 0 | 0
20 | 25 | 0 | 0
25 | 50 | 0 | 0