## Dangri(Renew)
Wind Speed From | Wind Speed To | Power (Kw) | Cp
0 | 1.2 | 0 | 0 | Turbine Make | Inox
1.2 | 1.3 | 0 | 0 | Turbine Type | DF93.3
1.3 | 1.4 | 0 | 0 | Cut in Speed | 3
1.4 | 1.5 | 0 | 0 | Cut Out Speed | 20
1.5 | 1.6 | 0 | 0 | Rated Speed | 11.5
1.6 | 1.7 | 0 | 0 | Swept area | 6795
1.7 | 1.8 | 0 | 0 | Air Density | 1.0934
1.8 | 1.9 | 0 | 0
1.9 | 2 | 0 | 0
2 | 2.1 | 0 | 0
2.1 | 2.2 | 0 | 0
2.2 | 2.3 | 0 | 0
2.3 | 2.4 | 0 | 0
2.4 | 2.5 | 0 | 0
2.5 | 2.6 | 0.2 | 0.0034458
2.6 | 2.7 | 1.5 | 0.022975
2.7 | 2.8 | 2.5 | 0.034192
2.8 | 2.9 | 4 | 0.049053
2.9 | 3 | 6.5 | 0.071746
3 | 3.1 | 8 | 0.079763
3.1 | 3.2 | 10 | 0.090363
3.2 | 3.3 | 12 | 0.098585
3.3 | 3.4 | 13 | 0.097382
3.4 | 3.5 | 15 | 0.10274
3.5 | 3.6 | 17.4 | 0.10925
3.6 | 3.7 | 20.54 | 0.11851
3.7 | 3.8 | 22.7057 | 0.12067
3.8 | 3.9 | 28.1415 | 0.13806
3.9 | 4 | 33.3533 | 0.15136
4 | 4.1 | 39.746 | 0.16718
4.1 | 4.2 | 46.7946 | 0.18278
4.2 | 4.3 | 51.6959 | 0.18784
4.3 | 4.4 | 59.9776 | 0.20308
4.4 | 4.5 | 70.6145 | 0.22316
4.5 | 4.6 | 80.9961 | 0.23928
4.6 | 4.7 | 91.9817 | 0.25439
4.7 | 4.8 | 103.4518 | 0.26824
4.8 | 4.9 | 111.5413 | 0.27151
4.9 | 5 | 126.5362 | 0.28954
5 | 5.1 | 138.4434 | 0.29815
5.1 | 5.2 | 155.2232 | 0.31501
5.2 | 5.3 | 165.1734 | 0.31623
5.3 | 5.4 | 179.541 | 0.32465
5.4 | 5.5 | 192.9674 | 0.3299
5.5 | 5.6 | 209.6086 | 0.33916
5.6 | 5.7 | 225.1134 | 0.34508
5.7 | 5.8 | 243.0489 | 0.3533
5.8 | 5.9 | 263.0301 | 0.36291
5.9 | 6 | 275.6442 | 0.3613
6 | 6.1 | 299.0102 | 0.37266
6.1 | 6.2 | 311.8299 | 0.36983
6.2 | 6.3 | 333.9308 | 0.37719
6.3 | 6.4 | 354.62 | 0.38179
6.4 | 6.5 | 376.9637 | 0.38711
6.5 | 6.6 | 395.4434 | 0.38763
6.6 | 6.7 | 421.724 | 0.39489
6.7 | 6.8 | 444.5118 | 0.39787
6.8 | 6.9 | 468.071 | 0.40074
6.9 | 7 | 494.8408 | 0.4055
7 | 7.1 | 515.8344 | 0.40485
7.1 | 7.2 | 542.3883 | 0.40796
7.2 | 7.3 | 572.5581 | 0.41295
7.3 | 7.4 | 608.0516 | 0.42077
7.4 | 7.5 | 632.3951 | 0.42012
7.5 | 7.6 | 657.9619 | 0.41985
7.6 | 7.7 | 701.5984 | 0.43025
7.7 | 7.8 | 729.763 | 0.43032
7.8 | 7.9 | 761.1527 | 0.43178
7.9 | 8 | 793.3744 | 0.43319
8 | 8.1 | 819.6689 | 0.43097
8.1 | 8.2 | 848.5712 | 0.42984
8.2 | 8.3 | 889.7639 | 0.43442
8.3 | 8.4 | 914.2958 | 0.43046
8.4 | 8.5 | 941.8005 | 0.42776
8.5 | 8.6 | 992.0653 | 0.43487
8.6 | 8.7 | 1025.18 | 0.43389
8.7 | 8.8 | 1054.5677 | 0.43112
8.8 | 8.9 | 1096.6383 | 0.4332
8.9 | 9 | 1131.1214 | 0.43193
9 | 9.1 | 1169.6346 | 0.43192
9.1 | 9.2 | 1199.01 | 0.42833
9.2 | 9.3 | 1231.0857 | 0.4256
9.3 | 9.4 | 1264 | 0.42303
9.4 | 9.5 | 1299.1579 | 0.42107
9.5 | 9.6 | 1335.6 | 0.41936
9.6 | 9.7 | 1355.975 | 0.41259
9.7 | 9.8 | 1371.6393 | 0.40458
9.8 | 9.9 | 1386.9 | 0.39668
9.9 | 10 | 1409.4541 | 0.39104
10 | 10.1 | 1418.6 | 0.38189
10.1 | 10.2 | 1424.8 | 0.37228
10.2 | 10.3 | 1431.4349 | 0.36312
10.3 | 10.4 | 1458.5 | 0.35931
10.4 | 10.5 | 1478.5 | 0.35383
10.5 | 10.6 | 1496.7 | 0.34805
10.6 | 10.7 | 1515.78 | 0.34261
10.7 | 10.8 | 1534.6 | 0.33723
10.8 | 10.9 | 1546.5 | 0.33049
10.9 | 11 | 1575.6 | 0.32752
11 | 11.1 | 1590.36 | 0.32166
11.1 | 11.2 | 1615.8 | 0.31805
11.2 | 11.3 | 1635.6 | 0.3134
11.3 | 11.4 | 1658.7 | 0.30946
11.4 | 11.5 | 1686.5 | 0.30644
11.5 | 11.6 | 1712.4 | 0.3031
11.6 | 11.7 | 1735.6 | 0.29933
11.7 | 11.8 | 1768.4 | 0.29724
11.8 | 11.9 | 1796.4 | 0.29433
11.9 | 12 | 1815.4 | 0.29001
12 | 12.1 | 1835.78 | 0.28599
12.1 | 12.2 | 1860.35 | 0.28269
12.2 | 12.3 | 1885.47 | 0.27952
12.3 | 12.4 | 1912.56 | 0.27668
12.4 | 12.5 | 1930.56 | 0.27258
12.5 | 12.6 | 1952.78 | 0.26915
12.6 | 12.7 | 1984.23 | 0.26703
12.7 | 12.8 | 2000 | 0.26284
12.8 | 12.9 | 2000 | 0.25673
12.9 | 13 | 2000 | 0.25081
13 | 13.1 | 2000 | 0.24506
13.1 | 13.2 | 2000 | 0.23949
13.2 | 13.3 | 2000 | 0.23409
13.3 | 13.4 | 2000 | 0.22885
13.4 | 13.5 | 2000 | 0.22377
13.5 | 13.6 | 2000 | 0.21883
13.6 | 13.7 | 2000 | 0.21404
13.7 | 13.8 | 2000 | 0.20939
13.8 | 13.9 | 2000 | 0.20487
13.9 | 14 | 2000 | 0.20048
14 | 14.1 | 2000 | 0.19621
14.1 | 14.2 | 2000 | 0.19207
14.2 | 14.3 | 2000 | 0.18804
14.3 | 14.4 | 2000 | 0.18412
14.4 | 14.5 | 2000 | 0.18031
14.5 | 14.6 | 2000 | 0.17661
14.6 | 14.7 | 2000 | 0.173
14.7 | 14.8 | 2000 | 0.16949
14.8 | 14.9 | 2000 | 0.16608
14.9 | 15 | 2000 | 0.16276
15 | 15.1 | 2000 | 0.15953
15.1 | 15.2 | 2000 | 0.15638
15.2 | 15.3 | 2000 | 0.15331
15.3 | 15.4 | 2000 | 0.15033
15.4 | 15.5 | 2000 | 0.14742
15.5 | 15.6 | 2000 | 0.14458
15.6 | 15.7 | 2000 | 0.14182
15.7 | 15.8 | 2000 | 0.13913
15.8 | 15.9 | 2000 | 0.1365
15.9 | 16 | 2000 | 0.13394
16 | 16.1 | 2000 | 0.13145
16.1 | 16.2 | 2000 | 0.12901
16.2 | 16.3 | 2000 | 0.12664
16.3 | 16.4 | 2000 | 0.12432
16.4 | 16.5 | 2000 | 0.12206
16.5 | 16.6 | 2000 | 0.11985
16.6 | 16.7 | 2000 | 0.1177
16.7 | 16.8 | 2000 | 0.1156
16.8 | 16.9 | 2000 | 0.11355
16.9 | 17 | 2000 | 0.11154
17 | 17.1 | 2000 | 0.10959
17.1 | 17.2 | 2000 | 0.10768
17.2 | 17.3 | 2000 | 0.10581
17.3 | 17.4 | 2000 | 0.10398
17.4 | 17.5 | 2000 | 0.1022
17.5 | 17.6 | 2000 | 0.10046
17.6 | 17.7 | 2000 | 0.098757
17.7 | 17.8 | 2000 | 0.097093
17.8 | 17.9 | 2000 | 0.095466
17.9 | 18 | 2000 | 0.093875
18 | 18.1 | 2000 | 0.092319
18.1 | 18.2 | 2000 | 0.090797
18.2 | 18.3 | 2000 | 0.089309
18.3 | 18.4 | 2000 | 0.087852
18.4 | 18.5 | 2000 | 0.086428
18.5 | 18.6 | 2000 | 0.085034
18.6 | 18.7 | 2000 | 0.08367
18.7 | 18.8 | 2000 | 0.082335
18.8 | 18.9 | 2000 | 0.081028
18.9 | 19 | 2000 | 0.079748
19 | 19.1 | 2000 | 0.078496
19.1 | 19.2 | 2000 | 0.077269
19.2 | 19.3 | 2000 | 0.076068
19.3 | 19.4 | 2000 | 0.074892
19.4 | 19.5 | 2000 | 0.07374
19.5 | 19.6 | 2000 | 0.072611
19.6 | 19.7 | 2000 | 0.071505
19.7 | 19.8 | 2000 | 0.070422
19.8 | 19.9 | 2000 | 0.06936
19.9 | 20 | 2000 | 0.06832
20 | 25 | 0 | 0
25 | 50 | 0 | 0