## Dangri(Renew)
Wind Speed From | Wind Speed To | Power (Kw) | Cp
0 | 1.2 | 0 | 0 | Turbine Make | Inox
1.2 | 1.3 | 0 | 0 | Turbine Type | DF93.3
1.3 | 1.4 | 0 | 0 | Cut in Speed | 3
1.4 | 1.5 | 0 | 0 | Cut Out Speed | 20
1.5 | 1.6 | 0 | 0 | Rated Speed | 11.5
1.6 | 1.7 | 0 | 0 | Swept area | 6795
1.7 | 1.8 | 0 | 0 | Air Density | 1.0939
1.8 | 1.9 | 0 | 0
1.9 | 2 | 0 | 0
2 | 2.1 | 0 | 0
2.1 | 2.2 | 0 | 0
2.2 | 2.3 | 0 | 0
2.3 | 2.4 | 0 | 0
2.4 | 2.5 | 0 | 0
2.5 | 2.6 | 0 | 0
2.6 | 2.7 | 1 | 0.015309
2.7 | 2.8 | 1.9 | 0.025973
2.8 | 2.9 | 2.4013 | 0.029432
2.9 | 3 | 6.2473 | 0.068922
3 | 3.1 | 8.12 | 0.08092
3.1 | 3.2 | 10.2 | 0.092125
3.2 | 3.3 | 12.06 | 0.099029
3.3 | 3.4 | 13.64 | 0.10213
3.4 | 3.5 | 15.25 | 0.1044
3.5 | 3.6 | 18.4 | 0.11547
3.6 | 3.7 | 20.5 | 0.11822
3.7 | 3.8 | 24.9389 | 0.13248
3.8 | 3.9 | 29.2323 | 0.14334
3.9 | 4 | 33.8415 | 0.1535
4 | 4.1 | 37.3319 | 0.15695
4.1 | 4.2 | 46.1624 | 0.18022
4.2 | 4.3 | 54.1169 | 0.19654
4.3 | 4.4 | 64.997 | 0.21996
4.4 | 4.5 | 75.8047 | 0.23944
4.5 | 4.6 | 85.9665 | 0.25384
4.6 | 4.7 | 95.0742 | 0.26282
4.7 | 4.8 | 107.2441 | 0.27793
4.8 | 4.9 | 118.9728 | 0.28946
4.9 | 5 | 130.2875 | 0.29797
5 | 5.1 | 145.0917 | 0.31232
5.1 | 5.2 | 153.6516 | 0.31167
5.2 | 5.3 | 168.132 | 0.32174
5.3 | 5.4 | 180.6889 | 0.32656
5.4 | 5.5 | 197.4072 | 0.33732
5.5 | 5.6 | 209.5115 | 0.33883
5.6 | 5.7 | 224.6452 | 0.34419
5.7 | 5.8 | 243.6296 | 0.35397
5.8 | 5.9 | 259.3702 | 0.35768
5.9 | 6 | 274.4379 | 0.35954
6 | 6.1 | 296.3658 | 0.36918
6.1 | 6.2 | 317.9622 | 0.37692
6.2 | 6.3 | 337.7329 | 0.3813
6.3 | 6.4 | 358.4884 | 0.38576
6.4 | 6.5 | 379.4621 | 0.38949
6.5 | 6.6 | 403.113 | 0.39496
6.6 | 6.7 | 423.6546 | 0.3965
6.7 | 6.8 | 452.7977 | 0.40508
6.8 | 6.9 | 477.2232 | 0.40837
6.9 | 7 | 498.7591 | 0.40851
7 | 7.1 | 527.0431 | 0.41344
7.1 | 7.2 | 550.5988 | 0.41393
7.2 | 7.3 | 579.2171 | 0.41755
7.3 | 7.4 | 608.4309 | 0.42083
7.4 | 7.5 | 641.2736 | 0.42581
7.5 | 7.6 | 666.5393 | 0.42511
7.6 | 7.7 | 701.2927 | 0.42985
7.7 | 7.8 | 735.2415 | 0.43333
7.8 | 7.9 | 763.039 | 0.43264
7.9 | 8 | 793.8302 | 0.43322
8 | 8.1 | 822.3535 | 0.43217
8.1 | 8.2 | 855.7771 | 0.43328
8.2 | 8.3 | 891.3269 | 0.43497
8.3 | 8.4 | 913.3611 | 0.4298
8.4 | 8.5 | 955.2396 | 0.43365
8.5 | 8.6 | 998.308 | 0.43739
8.6 | 8.7 | 1037.8482 | 0.43904
8.7 | 8.8 | 1059.1589 | 0.43278
8.8 | 8.9 | 1102.8221 | 0.43543
8.9 | 9 | 1117.7535 | 0.42662
9 | 9.1 | 1162.0811 | 0.42892
9.1 | 9.2 | 1180 | 0.42133
9.2 | 9.3 | 1194.6374 | 0.4128
9.3 | 9.4 | 1229.5878 | 0.41131
9.4 | 9.5 | 1276.0695 | 0.41338
9.5 | 9.6 | 1284.3121 | 0.40305
9.6 | 9.7 | 1287.1039 | 0.39144
9.7 | 9.8 | 1296.5 | 0.38223
9.8 | 9.9 | 1305.7716 | 0.37329
9.9 | 10 | 1326.5 | 0.36784
10 | 10.1 | 1349.966 | 0.36323
10.1 | 10.2 | 1360.5 | 0.3553
10.2 | 10.3 | 1397.6926 | 0.35438
10.3 | 10.4 | 1400 | 0.34473
10.4 | 10.5 | 1409.531 | 0.33716
10.5 | 10.6 | 1426.5 | 0.33156
10.6 | 10.7 | 1460.3 | 0.3299
10.7 | 10.8 | 1489.5 | 0.32715
10.8 | 10.9 | 1515.25 | 0.32365
10.9 | 11 | 1536.47 | 0.31923
11 | 11.1 | 1550.6 | 0.31346
11.1 | 11.2 | 1575.68 | 0.31
11.2 | 11.3 | 1595.41 | 0.30555
11.3 | 11.4 | 1620.55 | 0.3022
11.4 | 11.5 | 1648.5 | 0.29939
11.5 | 11.6 | 1670.23 | 0.29549
11.6 | 11.7 | 1695.14 | 0.29221
11.7 | 11.8 | 1725.41 | 0.28987
11.8 | 11.9 | 1740.2 | 0.28498
11.9 | 12 | 1769.5 | 0.28254
12 | 12.1 | 1790.54 | 0.27881
12.1 | 12.2 | 1815.45 | 0.27573
12.2 | 12.3 | 1836.5 | 0.27213
12.3 | 12.4 | 1856.25 | 0.2684
12.4 | 12.5 | 1878.45 | 0.26509
12.5 | 12.6 | 1890.26 | 0.26041
12.6 | 12.7 | 1912.5 | 0.25725
12.7 | 12.8 | 1926.5 | 0.25306
12.8 | 12.9 | 1944.35 | 0.24946
12.9 | 13 | 1962.5 | 0.24598
13 | 13.1 | 1980.26 | 0.24252
13.1 | 13.2 | 2000 | 0.23938
13.2 | 13.3 | 2000 | 0.23398
13.3 | 13.4 | 2000 | 0.22874
13.4 | 13.5 | 2000 | 0.22365
13.5 | 13.6 | 2000 | 0.21872
13.6 | 13.7 | 2000 | 0.21393
13.7 | 13.8 | 2000 | 0.20928
13.8 | 13.9 | 2000 | 0.20476
13.9 | 14 | 2000 | 0.20038
14 | 14.1 | 2000 | 0.19611
14.1 | 14.2 | 2000 | 0.19197
14.2 | 14.3 | 2000 | 0.18794
14.3 | 14.4 | 2000 | 0.18403
14.4 | 14.5 | 2000 | 0.18022
14.5 | 14.6 | 2000 | 0.17652
14.6 | 14.7 | 2000 | 0.17292
14.7 | 14.8 | 2000 | 0.16941
14.8 | 14.9 | 2000 | 0.166
14.9 | 15 | 2000 | 0.16268
15 | 15.1 | 2000 | 0.15945
15.1 | 15.2 | 2000 | 0.1563
15.2 | 15.3 | 2000 | 0.15324
15.3 | 15.4 | 2000 | 0.15025
15.4 | 15.5 | 2000 | 0.14734
15.5 | 15.6 | 2000 | 0.14451
15.6 | 15.7 | 2000 | 0.14175
15.7 | 15.8 | 2000 | 0.13906
15.8 | 15.9 | 2000 | 0.13643
15.9 | 16 | 2000 | 0.13388
16 | 16.1 | 2000 | 0.13138
16.1 | 16.2 | 2000 | 0.12895
16.2 | 16.3 | 2000 | 0.12657
16.3 | 16.4 | 2000 | 0.12426
16.4 | 16.5 | 2000 | 0.122
16.5 | 16.6 | 2000 | 0.1198
16.6 | 16.7 | 2000 | 0.11764
16.7 | 16.8 | 2000 | 0.11554
16.8 | 16.9 | 2000 | 0.11349
16.9 | 17 | 2000 | 0.11149
17 | 17.1 | 2000 | 0.10953
17.1 | 17.2 | 2000 | 0.10762
17.2 | 17.3 | 2000 | 0.10576
17.3 | 17.4 | 2000 | 0.10393
17.4 | 17.5 | 2000 | 0.10215
17.5 | 17.6 | 2000 | 0.10041
17.6 | 17.7 | 2000 | 0.098709
17.7 | 17.8 | 2000 | 0.097045
17.8 | 17.9 | 2000 | 0.095419
17.9 | 18 | 2000 | 0.093828
18 | 18.1 | 2000 | 0.092273
18.1 | 18.2 | 2000 | 0.090752
18.2 | 18.3 | 2000 | 0.089264
18.3 | 18.4 | 2000 | 0.087809
18.4 | 18.5 | 2000 | 0.086385
18.5 | 18.6 | 2000 | 0.084992
18.6 | 18.7 | 2000 | 0.083628
18.7 | 18.8 | 2000 | 0.082294
18.8 | 18.9 | 2000 | 0.080988
18.9 | 19 | 2000 | 0.079709
19 | 19.1 | 2000 | 0.078457
19.1 | 19.2 | 2000 | 0.077231
19.2 | 19.3 | 2000 | 0.076031
19.3 | 19.4 | 2000 | 0.074855
19.4 | 19.5 | 2000 | 0.073703
19.5 | 19.6 | 2000 | 0.072575
19.6 | 19.7 | 2000 | 0.07147
19.7 | 19.8 | 2000 | 0.070387
19.8 | 19.9 | 2000 | 0.069326
19.9 | 20 | 2000 | 0.068286
20 | 25 | 0 | 0
25 | 50 | 0 | 0