## Dangri(Renew)
Wind Speed From | Wind Speed To | Power (Kw) | Cp
0 | 1.2 | 0 | 0 | Turbine Make | Inox
1.2 | 1.3 | 0 | 0 | Turbine Type | DF93.3
1.3 | 1.4 | 0 | 0 | Cut in Speed | 3
1.4 | 1.5 | 0 | 0 | Cut Out Speed | 20
1.5 | 1.6 | 0 | 0 | Rated Speed | 11.5
1.6 | 1.7 | 0 | 0 | Swept area | 6795
1.7 | 1.8 | 0 | 0 | Air Density | 1.08
1.8 | 1.9 | 0 | 0
1.9 | 2 | 0 | 0
2 | 2.1 | 0 | 0
2.1 | 2.2 | 0 | 0
2.2 | 2.3 | 0 | 0
2.3 | 2.4 | 0 | 0
2.4 | 2.5 | 0 | 0
2.5 | 2.6 | 1.9301 | 0.029928
2.6 | 2.7 | 2.1124 | 0.029249
2.7 | 2.8 | 4.7832 | 0.059383
2.8 | 2.9 | 5.6108 | 0.062697
2.9 | 3 | 7.56 | 0.076309
3 | 3.1 | 9.05 | 0.08279
3.1 | 3.2 | 10.95 | 0.091071
3.2 | 3.3 | 12.5161 | 0.094917
3.3 | 3.4 | 14.2115 | 0.098541
3.4 | 3.5 | 15.6966 | 0.099774
3.5 | 3.6 | 18.2831 | 0.1068
3.6 | 3.7 | 20.56 | 0.11062
3.7 | 3.8 | 23.0457 | 0.11446
3.8 | 3.9 | 26.5776 | 0.12211
3.9 | 4 | 30.03 | 0.12788
4 | 4.1 | 35.4072 | 0.14001
4.1 | 4.2 | 44.3253 | 0.16305
4.2 | 4.3 | 54.3738 | 0.18638
4.3 | 4.4 | 61.0636 | 0.19536
4.4 | 4.5 | 70.23 | 0.21004
4.5 | 4.6 | 76.9875 | 0.21556
4.6 | 4.7 | 86.6144 | 0.22736
4.7 | 4.8 | 97.3286 | 0.23985
4.8 | 4.9 | 109.2022 | 0.25296
4.9 | 5 | 120.2862 | 0.26225
5 | 5.1 | 131.1307 | 0.26941
5.1 | 5.2 | 146.976 | 0.28487
5.2 | 5.3 | 160 | 0.29289
5.3 | 5.4 | 173.607 | 0.30047
5.4 | 5.5 | 196 | 0.32106
5.5 | 5.6 | 210 | 0.32589
5.6 | 5.7 | 218.826 | 0.32203
5.7 | 5.8 | 235.5553 | 0.32902
5.8 | 5.9 | 256 | 0.3397
5.9 | 6 | 285 | 0.35959
6 | 6.1 | 315 | 0.37821
6.1 | 6.2 | 335 | 0.38308
6.2 | 6.3 | 353 | 0.38474
6.3 | 6.4 | 370.03 | 0.38469
6.4 | 6.5 | 392.2338 | 0.38924
6.5 | 6.6 | 410.8107 | 0.38943
6.6 | 6.7 | 434.2316 | 0.39347
6.7 | 6.8 | 465.6961 | 0.40364
6.8 | 6.9 | 494.2869 | 0.41006
6.9 | 7 | 515.1 | 0.40927
7 | 7.1 | 537.32 | 0.40914
7.1 | 7.2 | 557.52 | 0.40708
7.2 | 7.3 | 583.4741 | 0.40876
7.3 | 7.4 | 611.4754 | 0.41124
7.4 | 7.5 | 636.3 | 0.41105
7.5 | 7.6 | 671.65 | 0.41698
7.6 | 7.7 | 695 | 0.41489
7.7 | 7.8 | 725 | 0.41636
7.8 | 7.9 | 759.6519 | 0.4199
7.9 | 8 | 800 | 0.42583
8 | 8.1 | 826.1782 | 0.42368
8.1 | 8.2 | 865.2175 | 0.42766
8.2 | 8.3 | 912 | 0.43469
8.3 | 8.4 | 956 | 0.43958
8.4 | 8.5 | 983.4412 | 0.43642
8.5 | 8.6 | 1029.4696 | 0.4411
8.6 | 8.7 | 1075 | 0.44491
8.7 | 8.8 | 1145 | 0.4579
8.8 | 8.9 | 1185 | 0.45811
8.9 | 9 | 1230 | 0.45983
9 | 9.1 | 1247.2753 | 0.45108
9.1 | 9.2 | 1286.8713 | 0.45039
9.2 | 9.3 | 1311.6188 | 0.4444
9.3 | 9.4 | 1344.731 | 0.44123
9.4 | 9.5 | 1379.724 | 0.43857
9.5 | 9.6 | 1425.4574 | 0.43909
9.6 | 9.7 | 1474.9525 | 0.44043
9.7 | 9.8 | 1504.6495 | 0.43569
9.8 | 9.9 | 1535 | 0.43114
9.9 | 10 | 1545 | 0.42106
10 | 10.1 | 1558.2032 | 0.41217
10.1 | 10.2 | 1587.6032 | 0.40772
10.2 | 10.3 | 1639.2761 | 0.40884
10.3 | 10.4 | 1653.1644 | 0.40053
10.4 | 10.5 | 1675.9024 | 0.39455
10.5 | 10.6 | 1707.5792 | 0.39073
10.6 | 10.7 | 1732.3267 | 0.38539
10.7 | 10.8 | 1757.0743 | 0.38013
10.8 | 10.9 | 1781.8218 | 0.37497
10.9 | 11 | 1825 | 0.37368
11 | 11.1 | 1850 | 0.36865
11.1 | 11.2 | 1875 | 0.36372
11.2 | 11.3 | 1900 | 0.35887
11.3 | 11.4 | 1925 | 0.35411
11.4 | 11.5 | 1950 | 0.34943
11.5 | 11.6 | 1975 | 0.34483
11.6 | 11.7 | 2000 | 0.34032
11.7 | 11.8 | 2000 | 0.33174
11.8 | 11.9 | 2000 | 0.32345
11.9 | 12 | 2000 | 0.31543
12 | 12.1 | 2000 | 0.30767
12.1 | 12.2 | 2000 | 0.30017
12.2 | 12.3 | 2000 | 0.29291
12.3 | 12.4 | 2000 | 0.28588
12.4 | 12.5 | 2000 | 0.27907
12.5 | 12.6 | 2000 | 0.27248
12.6 | 12.7 | 2000 | 0.26609
12.7 | 12.8 | 2000 | 0.25991
12.8 | 12.9 | 2000 | 0.25391
12.9 | 13 | 2000 | 0.24809
13 | 13.1 | 2000 | 0.24246
13.1 | 13.2 | 2000 | 0.23699
13.2 | 13.3 | 2000 | 0.23168
13.3 | 13.4 | 2000 | 0.22653
13.4 | 13.5 | 2000 | 0.22154
13.5 | 13.6 | 2000 | 0.21669
13.6 | 13.7 | 2000 | 0.21198
13.7 | 13.8 | 2000 | 0.2074
13.8 | 13.9 | 2000 | 0.20296
13.9 | 14 | 2000 | 0.19864
14 | 14.1 | 2000 | 0.19444
14.1 | 14.2 | 2000 | 0.19036
14.2 | 14.3 | 2000 | 0.1864
14.3 | 14.4 | 2000 | 0.18254
14.4 | 14.5 | 2000 | 0.17879
14.5 | 14.6 | 2000 | 0.17514
14.6 | 14.7 | 2000 | 0.17159
14.7 | 14.8 | 2000 | 0.16814
14.8 | 14.9 | 2000 | 0.16477
14.9 | 15 | 2000 | 0.1615
15 | 15.1 | 2000 | 0.15831
15.1 | 15.2 | 2000 | 0.15521
15.2 | 15.3 | 2000 | 0.15219
15.3 | 15.4 | 2000 | 0.14924
15.4 | 15.5 | 2000 | 0.14637
15.5 | 15.6 | 2000 | 0.14357
15.6 | 15.7 | 2000 | 0.14085
15.7 | 15.8 | 2000 | 0.13819
15.8 | 15.9 | 2000 | 0.1356
15.9 | 16 | 2000 | 0.13307
16 | 16.1 | 2000 | 0.13061
16.1 | 16.2 | 2000 | 0.1282
16.2 | 16.3 | 2000 | 0.12586
16.3 | 16.4 | 2000 | 0.12357
16.4 | 16.5 | 2000 | 0.12134
16.5 | 16.6 | 2000 | 0.11916
16.6 | 16.7 | 2000 | 0.11703
16.7 | 16.8 | 2000 | 0.11495
16.8 | 16.9 | 2000 | 0.11292
16.9 | 17 | 2000 | 0.11094
17 | 17.1 | 2000 | 0.10901
17.1 | 17.2 | 2000 | 0.10712
17.2 | 17.3 | 2000 | 0.10527
17.3 | 17.4 | 2000 | 0.10347
17.4 | 17.5 | 2000 | 0.1017
17.5 | 17.6 | 2000 | 0.099979
17.6 | 17.7 | 2000 | 0.098294
17.7 | 17.8 | 2000 | 0.096647
17.8 | 17.9 | 2000 | 0.095036
17.9 | 18 | 2000 | 0.093461
18 | 18.1 | 2000 | 0.09192
18.1 | 18.2 | 2000 | 0.090413
18.2 | 18.3 | 2000 | 0.088939
18.3 | 18.4 | 2000 | 0.087497
18.4 | 18.5 | 2000 | 0.086086
18.5 | 18.6 | 2000 | 0.084705
18.6 | 18.7 | 2000 | 0.083353
18.7 | 18.8 | 2000 | 0.08203
18.8 | 18.9 | 2000 | 0.080735
18.9 | 19 | 2000 | 0.079467
19 | 19.1 | 2000 | 0.078225
19.1 | 19.2 | 2000 | 0.077009
19.2 | 19.3 | 2000 | 0.075818
19.3 | 19.4 | 2000 | 0.074652
19.4 | 19.5 | 2000 | 0.073509
19.5 | 19.6 | 2000 | 0.07239
19.6 | 19.7 | 2000 | 0.071293
19.7 | 19.8 | 2000 | 0.070218
19.8 | 19.9 | 2000 | 0.069165
19.9 | 20 | 0 | 0
20 | 25 | 0 | 0
25 | 50 | 0 | 0