## Dangri(Renew)
Wind Speed From | Wind Speed To | Power (Kw) | Cp
0 | 1.2 | 0 | 0 | Turbine Make | Inox
1.2 | 1.3 | 0 | 0 | Turbine Type | DF93.3
1.3 | 1.4 | 0 | 0 | Cut in Speed | 3
1.4 | 1.5 | 0 | 0 | Cut Out Speed | 20
1.5 | 1.6 | 0 | 0 | Rated Speed | 11.5
1.6 | 1.7 | 0 | 0 | Swept area | 6795
1.7 | 1.8 | 0 | 0 | Air Density | 1.1054
1.8 | 1.9 | 0 | 0
1.9 | 2 | 0 | 0
2 | 2.1 | 0 | 0
2.1 | 2.2 | 0 | 0
2.2 | 2.3 | 0 | 0
2.3 | 2.4 | 0 | 0
2.4 | 2.5 | 0 | 0
2.5 | 2.6 | 0 | 0
2.6 | 2.7 | 0 | 0
2.7 | 2.8 | 1.9611 | 0.026529
2.8 | 2.9 | 2.69 | 0.032629
2.9 | 3 | 4.03 | 0.043998
3 | 3.1 | 5.06 | 0.049901
3.1 | 3.2 | 6.1 | 0.054521
3.2 | 3.3 | 8.54 | 0.069395
3.3 | 3.4 | 10.0933 | 0.074785
3.4 | 3.5 | 15.7919 | 0.10698
3.5 | 3.6 | 19.7598 | 0.12272
3.6 | 3.7 | 22.0835 | 0.12603
3.7 | 3.8 | 28.0384 | 0.14739
3.8 | 3.9 | 32.9179 | 0.15974
3.9 | 4 | 34.4026 | 0.15443
4 | 4.1 | 40.7001 | 0.16933
4.1 | 4.2 | 48.1321 | 0.18595
4.2 | 4.3 | 56.5531 | 0.20325
4.3 | 4.4 | 64.5792 | 0.21628
4.4 | 4.5 | 75.5928 | 0.23629
4.5 | 4.6 | 82.1475 | 0.24004
4.6 | 4.7 | 93.4328 | 0.25559
4.7 | 4.8 | 106.8018 | 0.27391
4.8 | 4.9 | 117.2703 | 0.28235
4.9 | 5 | 127.118 | 0.2877
5 | 5.1 | 140.3436 | 0.29895
5.1 | 5.2 | 150.4572 | 0.30201
5.2 | 5.3 | 162.7072 | 0.30812
5.3 | 5.4 | 179.5847 | 0.32119
5.4 | 5.5 | 190.5421 | 0.3222
5.5 | 5.6 | 206.5053 | 0.33049
5.6 | 5.7 | 217.8383 | 0.33029
5.7 | 5.8 | 235.9583 | 0.33926
5.8 | 5.9 | 253.5989 | 0.34609
5.9 | 6 | 270.5813 | 0.3508
6 | 6.1 | 287.3512 | 0.35423
6.1 | 6.2 | 309.3514 | 0.3629
6.2 | 6.3 | 326.6361 | 0.36493
6.3 | 6.4 | 348.8578 | 0.37149
6.4 | 6.5 | 368.9132 | 0.37472
6.5 | 6.6 | 393.8934 | 0.38191
6.6 | 6.7 | 413.66 | 0.38312
6.7 | 6.8 | 435.9734 | 0.38597
6.8 | 6.9 | 463.554 | 0.39255
6.9 | 7 | 486.6692 | 0.39446
7 | 7.1 | 512.1081 | 0.39755
7.1 | 7.2 | 535.7228 | 0.39855
7.2 | 7.3 | 566.9412 | 0.40445
7.3 | 7.4 | 595.62 | 0.40768
7.4 | 7.5 | 625.3 | 0.41088
7.5 | 7.6 | 660.54 | 0.4169
7.6 | 7.7 | 693.21 | 0.42048
7.7 | 7.8 | 725.61 | 0.42321
7.8 | 7.9 | 758.31 | 0.42548
7.9 | 8 | 793.6 | 0.42859
8 | 8.1 | 833.64 | 0.43354
8.1 | 8.2 | 872.54 | 0.43717
8.2 | 8.3 | 910.25 | 0.43958
8.3 | 8.4 | 950.24 | 0.44251
8.4 | 8.5 | 992.65 | 0.44594
8.5 | 8.6 | 1035.21 | 0.44884
8.6 | 8.7 | 1070.21 | 0.44802
8.7 | 8.8 | 1086.32 | 0.43926
8.8 | 8.9 | 1110.25 | 0.4338
8.9 | 9 | 1145.32 | 0.43259
9 | 9.1 | 1185.2 | 0.4329
9.1 | 9.2 | 1218.54 | 0.43056
9.2 | 9.3 | 1230.68 | 0.42083
9.3 | 9.4 | 1265.32 | 0.41886
9.4 | 9.5 | 1285.47 | 0.4121
9.5 | 9.6 | 1306.58 | 0.40578
9.6 | 9.7 | 1332.67 | 0.40108
9.7 | 9.8 | 1356.24 | 0.39568
9.8 | 9.9 | 1375.84 | 0.38923
9.9 | 10 | 1385.61 | 0.38024
10 | 10.1 | 1420.55 | 0.37825
10.1 | 10.2 | 1450.36 | 0.37483
10.2 | 10.3 | 1485.21 | 0.37266
10.3 | 10.4 | 1525.31 | 0.37168
10.4 | 10.5 | 1557.42 | 0.36866
10.5 | 10.6 | 1580.31 | 0.36349
10.6 | 10.7 | 1615.31 | 0.36113
10.7 | 10.8 | 1636.54 | 0.35571
10.8 | 10.9 | 1658.24 | 0.35051
10.9 | 11 | 1682.64 | 0.34597
11 | 11.1 | 1710.25 | 0.34214
11.1 | 11.2 | 1735.68 | 0.33793
11.2 | 11.3 | 1759.32 | 0.33344
11.3 | 11.4 | 1786.32 | 0.32964
11.4 | 11.5 | 1810.54 | 0.3254
11.5 | 11.6 | 1836.25 | 0.32148
11.6 | 11.7 | 1856.87 | 0.31676
11.7 | 11.8 | 1885.21 | 0.31342
11.8 | 11.9 | 1920.65 | 0.31126
11.9 | 12 | 1940.25 | 0.30658
12 | 12.1 | 1960.36 | 0.30207
12.1 | 12.2 | 1984.25 | 0.29824
12.2 | 12.3 | 2000 | 0.29327
12.3 | 12.4 | 2000 | 0.28618
12.4 | 12.5 | 2000 | 0.27931
12.5 | 12.6 | 2000 | 0.27266
12.6 | 12.7 | 2000 | 0.26622
12.7 | 12.8 | 2000 | 0.25998
12.8 | 12.9 | 2000 | 0.25393
12.9 | 13 | 2000 | 0.24807
13 | 13.1 | 2000 | 0.24239
13.1 | 13.2 | 2000 | 0.23688
13.2 | 13.3 | 2000 | 0.23154
13.3 | 13.4 | 2000 | 0.22636
13.4 | 13.5 | 2000 | 0.22133
13.5 | 13.6 | 2000 | 0.21645
13.6 | 13.7 | 2000 | 0.21171
13.7 | 13.8 | 2000 | 0.2071
13.8 | 13.9 | 2000 | 0.20263
13.9 | 14 | 2000 | 0.19829
14 | 14.1 | 2000 | 0.19407
14.1 | 14.2 | 2000 | 0.18997
14.2 | 14.3 | 2000 | 0.18599
14.3 | 14.4 | 2000 | 0.18211
14.4 | 14.5 | 2000 | 0.17835
14.5 | 14.6 | 2000 | 0.17468
14.6 | 14.7 | 2000 | 0.17112
14.7 | 14.8 | 2000 | 0.16765
14.8 | 14.9 | 2000 | 0.16427
14.9 | 15 | 2000 | 0.16099
15 | 15.1 | 2000 | 0.15779
15.1 | 15.2 | 2000 | 0.15468
15.2 | 15.3 | 2000 | 0.15164
15.3 | 15.4 | 2000 | 0.14869
15.4 | 15.5 | 2000 | 0.14581
15.5 | 15.6 | 2000 | 0.14301
15.6 | 15.7 | 2000 | 0.14027
15.7 | 15.8 | 2000 | 0.13761
15.8 | 15.9 | 2000 | 0.13501
15.9 | 16 | 2000 | 0.13248
16 | 16.1 | 2000 | 0.13001
16.1 | 16.2 | 2000 | 0.12761
16.2 | 16.3 | 2000 | 0.12526
16.3 | 16.4 | 2000 | 0.12297
16.4 | 16.5 | 2000 | 0.12073
16.5 | 16.6 | 2000 | 0.11855
16.6 | 16.7 | 2000 | 0.11642
16.7 | 16.8 | 2000 | 0.11434
16.8 | 16.9 | 2000 | 0.11231
16.9 | 17 | 2000 | 0.11033
17 | 17.1 | 2000 | 0.10839
17.1 | 17.2 | 2000 | 0.1065
17.2 | 17.3 | 2000 | 0.10466
17.3 | 17.4 | 2000 | 0.10285
17.4 | 17.5 | 2000 | 0.10109
17.5 | 17.6 | 2000 | 0.099366
17.6 | 17.7 | 2000 | 0.097682
17.7 | 17.8 | 2000 | 0.096035
17.8 | 17.9 | 2000 | 0.094426
17.9 | 18 | 2000 | 0.092852
18 | 18.1 | 2000 | 0.091313
18.1 | 18.2 | 2000 | 0.089808
18.2 | 18.3 | 2000 | 0.088336
18.3 | 18.4 | 2000 | 0.086896
18.4 | 18.5 | 2000 | 0.085487
18.5 | 18.6 | 2000 | 0.084108
18.6 | 18.7 | 2000 | 0.082758
18.7 | 18.8 | 2000 | 0.081438
18.8 | 18.9 | 2000 | 0.080145
18.9 | 19 | 2000 | 0.07888
19 | 19.1 | 2000 | 0.077641
19.1 | 19.2 | 2000 | 0.076428
19.2 | 19.3 | 2000 | 0.07524
19.3 | 19.4 | 2000 | 0.074076
19.4 | 19.5 | 2000 | 0.072937
19.5 | 19.6 | 2000 | 0.07182
19.6 | 19.7 | 2000 | 0.070727
19.7 | 19.8 | 2000 | 0.069655
19.8 | 19.9 | 2000 | 0.068605
19.9 | 20 | 2000 | 0.067576
20 | 25 | 0 | 0
25 | 50 | 0 | 0