## Dangri(Renew)
Wind Speed From | Wind Speed To | Power (Kw) | Cp
0 | 1.2 | 0 | 0 | Turbine Make | Inox
1.2 | 1.3 | 0 | 0 | Turbine Type | DF93.3
1.3 | 1.4 | 0 | 0 | Cut in Speed | 3
1.4 | 1.5 | 0 | 0 | Cut Out Speed | 20
1.5 | 1.6 | 0 | 0 | Rated Speed | 11.5
1.6 | 1.7 | 0 | 0 | Swept area | 6795
1.7 | 1.8 | 0 | 0 | Air Density | 1.1516
1.8 | 1.9 | 0 | 0
1.9 | 2 | 0 | 0
2 | 2.1 | 0 | 0
2.1 | 2.2 | 0 | 0
2.2 | 2.3 | 0 | 0
2.3 | 2.4 | 0 | 0
2.4 | 2.5 | 0 | 0
2.5 | 2.6 | 0 | 0
2.6 | 2.7 | 0 | 0
2.7 | 2.8 | 0 | 0
2.8 | 2.9 | 0 | 0
2.9 | 3 | 0 | 0
3 | 3.1 | 8.4448 | 0.07994
3.1 | 3.2 | 14.768 | 0.1267
3.2 | 3.3 | 18.2 | 0.14196
3.3 | 3.4 | 20.8208 | 0.14808
3.4 | 3.5 | 24.128 | 0.1569
3.5 | 3.6 | 28.184 | 0.16801
3.6 | 3.7 | 31.2772 | 0.17134
3.7 | 3.8 | 36.5705 | 0.18453
3.8 | 3.9 | 40.3162 | 0.18779
3.9 | 4 | 45.6819 | 0.19683
4 | 4.1 | 52.342 | 0.20903
4.1 | 4.2 | 59.28 | 0.21983
4.2 | 4.3 | 67.8392 | 0.23403
4.3 | 4.4 | 77.064 | 0.24773
4.4 | 4.5 | 88.9075 | 0.26676
4.5 | 4.6 | 96.5498 | 0.2708
4.6 | 4.7 | 110.0515 | 0.28898
4.7 | 4.8 | 119.1058 | 0.29321
4.8 | 4.9 | 131.1224 | 0.30303
4.9 | 5 | 143.0524 | 0.31077
5 | 5.1 | 154.6688 | 0.31625
5.1 | 5.2 | 168.7296 | 0.3251
5.2 | 5.3 | 185.9793 | 0.33806
5.3 | 5.4 | 199.2632 | 0.34209
5.4 | 5.5 | 212.4012 | 0.34476
5.5 | 5.6 | 225.1026 | 0.34581
5.6 | 5.7 | 243.4898 | 0.35437
5.7 | 5.8 | 259.7138 | 0.35843
5.8 | 5.9 | 274.23 | 0.35923
5.9 | 6 | 290.12 | 0.36104
6 | 6.1 | 306.4902 | 0.36266
6.1 | 6.2 | 326.3239 | 0.36745
6.2 | 6.3 | 350.1936 | 0.37555
6.3 | 6.4 | 377.2539 | 0.38561
6.4 | 6.5 | 400.5248 | 0.39051
6.5 | 6.6 | 418.2048 | 0.38921
6.6 | 6.7 | 444.6624 | 0.39531
6.7 | 6.8 | 468.104 | 0.39779
6.8 | 6.9 | 494.1248 | 0.40165
6.9 | 7 | 519.0848 | 0.40386
7 | 7.1 | 541.4092 | 0.40343
7.1 | 7.2 | 567.7256 | 0.40542
7.2 | 7.3 | 595.4624 | 0.40775
7.3 | 7.4 | 623.168 | 0.40943
7.4 | 7.5 | 657.28 | 0.41457
7.5 | 7.6 | 686.4 | 0.41585
7.6 | 7.7 | 717.6 | 0.41781
7.7 | 7.8 | 750.88 | 0.42038
7.8 | 7.9 | 785.4392 | 0.42303
7.9 | 8 | 821.7248 | 0.42597
8 | 8.1 | 858.4784 | 0.42855
8.1 | 8.2 | 893.36 | 0.42965
8.2 | 8.3 | 931.2784 | 0.43169
8.3 | 8.4 | 966.2848 | 0.43193
8.4 | 8.5 | 1003.8392 | 0.43288
8.5 | 8.6 | 1042.3088 | 0.43379
8.6 | 8.7 | 1092 | 0.4388
8.7 | 8.8 | 1128.7284 | 0.4381
8.8 | 8.9 | 1165.4568 | 0.43711
8.9 | 9 | 1202.1853 | 0.43585
9 | 9.1 | 1238.9137 | 0.43436
9.1 | 9.2 | 1275.6421 | 0.43266
9.2 | 9.3 | 1312.3705 | 0.43076
9.3 | 9.4 | 1349.0989 | 0.42868
9.4 | 9.5 | 1385.8274 | 0.42645
9.5 | 9.6 | 1422.5558 | 0.42407
9.6 | 9.7 | 1459.2842 | 0.42157
9.7 | 9.8 | 1496.0126 | 0.41895
9.8 | 9.9 | 1532.7411 | 0.41623
9.9 | 10 | 1569.4695 | 0.41341
10 | 10.1 | 1606.1979 | 0.41052
10.1 | 10.2 | 1642.9263 | 0.40756
10.2 | 10.3 | 1679.6547 | 0.40454
10.3 | 10.4 | 1716.3832 | 0.40146
10.4 | 10.5 | 1753.1116 | 0.39833
10.5 | 10.6 | 1790.5472 | 0.39533
10.6 | 10.7 | 1811.68 | 0.38878
10.7 | 10.8 | 1833.52 | 0.38254
10.8 | 10.9 | 1855.36 | 0.37644
10.9 | 11 | 1877.512 | 0.37055
11 | 11.1 | 1892.8 | 0.36347
11.1 | 11.2 | 1908.4 | 0.35665
11.2 | 11.3 | 1924 | 0.35002
11.3 | 11.4 | 1939.6 | 0.34357
11.4 | 11.5 | 1955.2 | 0.3373
11.5 | 11.6 | 1970.8 | 0.3312
11.6 | 11.7 | 1986.4 | 0.32526
11.7 | 11.8 | 2000 | 0.31916
11.8 | 11.9 | 2000 | 0.31112
11.9 | 12 | 2000 | 0.30334
12 | 12.1 | 2000 | 0.29582
12.1 | 12.2 | 1985 | 0.28638
12.2 | 12.3 | 2000 | 0.28151
12.3 | 12.4 | 2000 | 0.2747
12.4 | 12.5 | 2000 | 0.2681
12.5 | 12.6 | 2000 | 0.26172
12.6 | 12.7 | 2000 | 0.25554
12.7 | 12.8 | 2000 | 0.24955
12.8 | 12.9 | 2000 | 0.24375
12.9 | 13 | 2000 | 0.23812
13 | 13.1 | 2000 | 0.23267
13.1 | 13.2 | 2000 | 0.22738
13.2 | 13.3 | 2000 | 0.22225
13.3 | 13.4 | 2000 | 0.21728
13.4 | 13.5 | 2000 | 0.21245
13.5 | 13.6 | 2000 | 0.20776
13.6 | 13.7 | 2000 | 0.20321
13.7 | 13.8 | 2000 | 0.1988
13.8 | 13.9 | 2000 | 0.19451
13.9 | 14 | 2000 | 0.19034
14 | 14.1 | 2000 | 0.18629
14.1 | 14.2 | 2000 | 0.18235
14.2 | 14.3 | 2000 | 0.17853
14.3 | 14.4 | 2000 | 0.17481
14.4 | 14.5 | 2000 | 0.17119
14.5 | 14.6 | 2000 | 0.16767
14.6 | 14.7 | 2000 | 0.16425
14.7 | 14.8 | 2000 | 0.16092
14.8 | 14.9 | 2000 | 0.15768
14.9 | 15 | 2000 | 0.15453
15 | 15.1 | 2000 | 0.15146
15.1 | 15.2 | 2000 | 0.14847
15.2 | 15.3 | 2000 | 0.14556
15.3 | 15.4 | 2000 | 0.14272
15.4 | 15.5 | 2000 | 0.13996
15.5 | 15.6 | 2000 | 0.13727
15.6 | 15.7 | 2000 | 0.13465
15.7 | 15.8 | 2000 | 0.13209
15.8 | 15.9 | 2000 | 0.1296
15.9 | 16 | 2000 | 0.12717
16 | 16.1 | 2000 | 0.1248
16.1 | 16.2 | 2000 | 0.12249
16.2 | 16.3 | 2000 | 0.12023
16.3 | 16.4 | 2000 | 0.11803
16.4 | 16.5 | 2000 | 0.11589
16.5 | 16.6 | 2000 | 0.11379
16.6 | 16.7 | 2000 | 0.11175
16.7 | 16.8 | 2000 | 0.10975
16.8 | 16.9 | 2000 | 0.10781
16.9 | 17 | 2000 | 0.1059
17 | 17.1 | 2000 | 0.10405
17.1 | 17.2 | 2000 | 0.10223
17.2 | 17.3 | 2000 | 0.10046
17.3 | 17.4 | 2000 | 0.098726
17.4 | 17.5 | 2000 | 0.097033
17.5 | 17.6 | 2000 | 0.095379
17.6 | 17.7 | 2000 | 0.093763
17.7 | 17.8 | 2000 | 0.092183
17.8 | 17.9 | 2000 | 0.090638
17.9 | 18 | 2000 | 0.089127
18 | 18.1 | 2000 | 0.08765
18.1 | 18.2 | 2000 | 0.086205
18.2 | 18.3 | 2000 | 0.084792
18.3 | 18.4 | 2000 | 0.08341
18.4 | 18.5 | 2000 | 0.082057
18.5 | 18.6 | 2000 | 0.080733
18.6 | 18.7 | 2000 | 0.079438
18.7 | 18.8 | 2000 | 0.078171
18.8 | 18.9 | 2000 | 0.07693
18.9 | 19 | 2000 | 0.075715
19 | 19.1 | 2000 | 0.074526
19.1 | 19.2 | 2000 | 0.073362
19.2 | 19.3 | 2000 | 0.072221
19.3 | 19.4 | 2000 | 0.071104
19.4 | 19.5 | 2000 | 0.070011
19.5 | 19.6 | 2000 | 0.068939
19.6 | 19.7 | 2000 | 0.067889
19.7 | 19.8 | 2000 | 0.066861
19.8 | 19.9 | 2000 | 0.065853
19.9 | 20 | 2000 | 0.064865
20 | 25 | 0 | 0
25 | 50 | 0 | 0