## MAHI_MOD
Wind Speed From | Wind Speed To | Power (Kw) | Cp
0 | 1.2 | 0 | 0 | Turbine Make | Inox
1.2 | 1.3 | 0 | 0 | Turbine Type | DF93.3
1.3 | 1.4 | 0 | 0 | Cut in Speed | 3
1.4 | 1.5 | 0 | 0 | Cut Out Speed | 20
1.5 | 1.6 | 0 | 0 | Rated Speed | 11.5
1.6 | 1.7 | 0 | 0 | Swept area | 6795
1.7 | 1.8 | 0 | 0 | Air Density | 1.1132
1.8 | 1.9 | 0 | 0
1.9 | 2 | 0 | 0
2 | 2.1 | 0 | 0
2.1 | 2.2 | 0 | 0
2.2 | 2.3 | 0 | 0
2.3 | 2.4 | 0 | 0
2.4 | 2.5 | 0 | 0
2.5 | 2.6 | 0 | 0
2.6 | 2.7 | 4.815 | 0.072435
2.7 | 2.8 | 6.174 | 0.082937
2.8 | 2.9 | 8.235 | 0.099189
2.9 | 3 | 10.107 | 0.10957
3 | 3.1 | 12.3885 | 0.12132
3.1 | 3.2 | 14.706 | 0.13052
3.2 | 3.3 | 17.352 | 0.14002
3.3 | 3.4 | 21.114 | 0.15535
3.4 | 3.5 | 24.084 | 0.16202
3.5 | 3.6 | 26.685 | 0.16457
3.6 | 3.7 | 30.843 | 0.17479
3.7 | 3.8 | 33.912 | 0.17702
3.8 | 3.9 | 37.98 | 0.18301
3.9 | 4 | 44.1417 | 0.19676
4 | 4.1 | 49.8924 | 0.20612
4.1 | 4.2 | 60.0885 | 0.23052
4.2 | 4.3 | 66.842 | 0.23855
4.3 | 4.4 | 78.8421 | 0.2622
4.4 | 4.5 | 86.1401 | 0.26738
4.5 | 4.6 | 94.6693 | 0.27469
4.6 | 4.7 | 103.806 | 0.28198
4.7 | 4.8 | 114.642 | 0.29196
4.8 | 4.9 | 125.541 | 0.30015
4.9 | 5 | 138.078 | 0.31032
5 | 5.1 | 149.34 | 0.31589
5.1 | 5.2 | 164.35 | 0.32759
5.2 | 5.3 | 182.36 | 0.34292
5.3 | 5.4 | 195.65 | 0.34748
5.4 | 5.5 | 209.74 | 0.35219
5.5 | 5.6 | 236.6224 | 0.37605
5.6 | 5.7 | 251.7506 | 0.37904
5.7 | 5.8 | 268.0128 | 0.38265
5.8 | 5.9 | 285.0581 | 0.3863
5.9 | 6 | 299.917 | 0.38612
6 | 6.1 | 320.9878 | 0.39293
6.1 | 6.2 | 336.2763 | 0.39173
6.2 | 6.3 | 357.3141 | 0.39642
6.3 | 6.4 | 384.0846 | 0.40614
6.4 | 6.5 | 404.4449 | 0.40794
6.5 | 6.6 | 425.658 | 0.40982
6.6 | 6.7 | 448.61 | 0.41258
6.7 | 6.8 | 472.31 | 0.41522
6.8 | 6.9 | 493.9039 | 0.41533
6.9 | 7 | 519.34 | 0.418
7 | 7.1 | 545.61 | 0.42059
7.1 | 7.2 | 571.4107 | 0.42213
7.2 | 7.3 | 600.915 | 0.42569
7.3 | 7.4 | 628.3503 | 0.42708
7.4 | 7.5 | 649.0609 | 0.42351
7.5 | 7.6 | 680.0103 | 0.42619
7.6 | 7.7 | 712.9172 | 0.42941
7.7 | 7.8 | 740.65 | 0.42896
7.8 | 7.9 | 772.2088 | 0.43026
7.9 | 8 | 805.19 | 0.43181
8 | 8.1 | 838.67 | 0.43311
8.1 | 8.2 | 872.5226 | 0.43411
8.2 | 8.3 | 892.4997 | 0.428
8.3 | 8.4 | 922.14 | 0.42642
8.4 | 8.5 | 948.35 | 0.42306
8.5 | 8.6 | 978.05 | 0.42109
8.6 | 8.7 | 1007.5921 | 0.41886
8.7 | 8.8 | 1019.35 | 0.4093
8.8 | 8.9 | 1043.65 | 0.40493
8.9 | 9 | 1075.676 | 0.40345
9 | 9.1 | 1099.1111 | 0.39865
9.1 | 9.2 | 1125.34 | 0.39485
9.2 | 9.3 | 1149.895 | 0.39045
9.3 | 9.4 | 1178.4946 | 0.38739
9.4 | 9.5 | 1159.6614 | 0.36917
9.5 | 9.6 | 1187.5322 | 0.36623
9.6 | 9.7 | 1215.34 | 0.36321
9.7 | 9.8 | 1224.35 | 0.3547
9.8 | 9.9 | 1241.04 | 0.34864
9.9 | 10 | 1268.16 | 0.34558
10 | 10.1 | 1286.0635 | 0.34005
10.1 | 10.2 | 1297.604 | 0.33301
10.2 | 10.3 | 1349.4988 | 0.33624
10.3 | 10.4 | 1375.0512 | 0.33272
10.4 | 10.5 | 1385.8536 | 0.32576
10.5 | 10.6 | 1394.38 | 0.31848
10.6 | 10.7 | 1409.35 | 0.31288
10.7 | 10.8 | 1417.84 | 0.30602
10.8 | 10.9 | 1429.9173 | 0.30013
10.9 | 11 | 1459.151 | 0.29792
11 | 11.1 | 1488.3848 | 0.29567
11.1 | 11.2 | 1517.6186 | 0.29341
11.2 | 11.3 | 1546.8524 | 0.29112
11.3 | 11.4 | 1576.0862 | 0.28882
11.4 | 11.5 | 1605.32 | 0.2865
11.5 | 11.6 | 1630.3133 | 0.28343
11.6 | 11.7 | 1655.3067 | 0.2804
11.7 | 11.8 | 1680.3 | 0.2774
11.8 | 11.9 | 1705.2933 | 0.27443
11.9 | 12 | 1730.2867 | 0.27149
12 | 12.1 | 1755.28 | 0.26858
12.1 | 12.2 | 1787.39 | 0.26677
12.2 | 12.3 | 1807.23 | 0.26315
12.3 | 12.4 | 1829.39 | 0.25994
12.4 | 12.5 | 1859.2 | 0.25783
12.5 | 12.6 | 1879.68 | 0.25447
12.6 | 12.7 | 1905.39 | 0.25185
12.7 | 12.8 | 1922.47 | 0.24816
12.8 | 12.9 | 1940.24 | 0.24462
12.9 | 13 | 1957.35 | 0.24109
13 | 13.1 | 1969.34 | 0.23701
13.1 | 13.2 | 1979.19 | 0.23278
13.2 | 13.3 | 1986.72 | 0.2284
13.3 | 13.4 | 1995.46 | 0.22427
13.4 | 13.5 | 1998.25 | 0.21959
13.5 | 13.6 | 2000 | 0.21493
13.6 | 13.7 | 2000 | 0.21023
13.7 | 13.8 | 2000 | 0.20566
13.8 | 13.9 | 2000 | 0.20122
13.9 | 14 | 2000 | 0.19691
14 | 14.1 | 2000 | 0.19272
14.1 | 14.2 | 2000 | 0.18865
14.2 | 14.3 | 2000 | 0.18469
14.3 | 14.4 | 2000 | 0.18084
14.4 | 14.5 | 2000 | 0.1771
14.5 | 14.6 | 2000 | 0.17346
14.6 | 14.7 | 2000 | 0.16992
14.7 | 14.8 | 2000 | 0.16648
14.8 | 14.9 | 2000 | 0.16312
14.9 | 15 | 2000 | 0.15986
15 | 15.1 | 2000 | 0.15669
15.1 | 15.2 | 2000 | 0.15359
15.2 | 15.3 | 2000 | 0.15058
15.3 | 15.4 | 2000 | 0.14765
15.4 | 15.5 | 2000 | 0.14479
15.5 | 15.6 | 2000 | 0.14201
15.6 | 15.7 | 2000 | 0.13929
15.7 | 15.8 | 2000 | 0.13665
15.8 | 15.9 | 2000 | 0.13407
15.9 | 16 | 2000 | 0.13156
16 | 16.1 | 2000 | 0.12911
16.1 | 16.2 | 2000 | 0.12671
16.2 | 16.3 | 2000 | 0.12438
16.3 | 16.4 | 2000 | 0.12211
16.4 | 16.5 | 2000 | 0.11989
16.5 | 16.6 | 2000 | 0.11772
16.6 | 16.7 | 2000 | 0.11561
16.7 | 16.8 | 2000 | 0.11354
16.8 | 16.9 | 2000 | 0.11153
16.9 | 17 | 2000 | 0.10956
17 | 17.1 | 2000 | 0.10764
17.1 | 17.2 | 2000 | 0.10576
17.2 | 17.3 | 2000 | 0.10392
17.3 | 17.4 | 2000 | 0.10213
17.4 | 17.5 | 2000 | 0.10038
17.5 | 17.6 | 2000 | 0.098671
17.6 | 17.7 | 2000 | 0.096999
17.7 | 17.8 | 2000 | 0.095364
17.8 | 17.9 | 2000 | 0.093766
17.9 | 18 | 2000 | 0.092203
18 | 18.1 | 2000 | 0.090675
18.1 | 18.2 | 2000 | 0.08918
18.2 | 18.3 | 2000 | 0.087718
18.3 | 18.4 | 2000 | 0.086288
18.4 | 18.5 | 2000 | 0.084889
18.5 | 18.6 | 2000 | 0.08352
18.6 | 18.7 | 2000 | 0.08218
18.7 | 18.8 | 2000 | 0.080869
18.8 | 18.9 | 2000 | 0.079585
18.9 | 19 | 2000 | 0.078328
19 | 19.1 | 2000 | 0.077098
19.1 | 19.2 | 2000 | 0.075894
19.2 | 19.3 | 2000 | 0.074714
19.3 | 19.4 | 2000 | 0.073559
19.4 | 19.5 | 2000 | 0.072427
19.5 | 19.6 | 2000 | 0.071318
19.6 | 19.7 | 2000 | 0.070232
19.7 | 19.8 | 2000 | 0.069168
19.8 | 19.9 | 2000 | 0.068125
19.9 | 20 | 2000 | 0.067104
20 | 25 | 0 | 0
25 | 50 | 0 | 0