## MAHI_MOD
Wind Speed From | Wind Speed To | Power (Kw) | Cp
0 | 1.2 | 0 | 0 | Turbine Make | Inox
1.2 | 1.3 | 0 | 0 | Turbine Type | DF93.3
1.3 | 1.4 | 0 | 0 | Cut in Speed | 3
1.4 | 1.5 | 0 | 0 | Cut Out Speed | 20
1.5 | 1.6 | 0 | 0 | Rated Speed | 11.5
1.6 | 1.7 | 0 | 0 | Swept area | 6795
1.7 | 1.8 | 0 | 0 | Air Density | 1.1712
1.8 | 1.9 | 0 | 0
1.9 | 2 | 0 | 0
2 | 2.1 | 0 | 0
2.1 | 2.2 | 0 | 0
2.2 | 2.3 | 0 | 0
2.3 | 2.4 | 0 | 0
2.4 | 2.5 | 0 | 0
2.5 | 2.6 | 0 | 0
2.6 | 2.7 | 5.32 | 0.076068
2.7 | 2.8 | 7.12 | 0.090907
2.8 | 2.9 | 9.69 | 0.11093
2.9 | 3 | 11.24 | 0.11582
3 | 3.1 | 13.69 | 0.12742
3.1 | 3.2 | 16.55 | 0.13961
3.2 | 3.3 | 20.36 | 0.15615
3.3 | 3.4 | 25.12 | 0.17567
3.4 | 3.5 | 28.23 | 0.1805
3.5 | 3.6 | 31.68 | 0.18569
3.6 | 3.7 | 35.69 | 0.19224
3.7 | 3.8 | 40.21 | 0.1995
3.8 | 3.9 | 45.21 | 0.20706
3.9 | 4 | 50.39 | 0.21348
4 | 4.1 | 55.32 | 0.21723
4.1 | 4.2 | 62.7318 | 0.22874
4.2 | 4.3 | 69.6324 | 0.2362
4.3 | 4.4 | 80.1978 | 0.25349
4.4 | 4.5 | 90.932 | 0.26827
4.5 | 4.6 | 101.8687 | 0.28094
4.6 | 4.7 | 112.9987 | 0.29175
4.7 | 4.8 | 123.4448 | 0.29881
4.8 | 4.9 | 135.8838 | 0.30878
4.9 | 5 | 148.4669 | 0.31714
5 | 5.1 | 160.659 | 0.323
5.1 | 5.2 | 172.58 | 0.32696
5.2 | 5.3 | 184.237 | 0.32929
5.3 | 5.4 | 198.3925 | 0.33489
5.4 | 5.5 | 212.38 | 0.33895
5.5 | 5.6 | 229.397 | 0.3465
5.6 | 5.7 | 246.8191 | 0.3532
5.7 | 5.8 | 262.31 | 0.35596
5.8 | 5.9 | 278.39 | 0.35857
5.9 | 6 | 297.4355 | 0.36395
6 | 6.1 | 318.8639 | 0.37099
6.1 | 6.2 | 337.4519 | 0.37362
6.2 | 6.3 | 357.14 | 0.37659
6.3 | 6.4 | 379.25 | 0.38117
6.4 | 6.5 | 402.56 | 0.38592
6.5 | 6.6 | 429.6685 | 0.39319
6.6 | 6.7 | 453.2555 | 0.39621
6.7 | 6.8 | 475.34 | 0.39718
6.8 | 6.9 | 500.59 | 0.4001
6.9 | 7 | 530.3517 | 0.40572
7 | 7.1 | 554.5604 | 0.40632
7.1 | 7.2 | 582.39 | 0.40893
7.2 | 7.3 | 612.35 | 0.4123
7.3 | 7.4 | 639.68 | 0.41324
7.4 | 7.5 | 670.683 | 0.41594
7.5 | 7.6 | 699.39 | 0.41662
7.6 | 7.7 | 730.5961 | 0.41826
7.7 | 7.8 | 763.2277 | 0.42014
7.8 | 7.9 | 790.21 | 0.41847
7.9 | 8 | 815.32 | 0.41558
8 | 8.1 | 842.58 | 0.41357
8.1 | 8.2 | 872.39 | 0.41254
8.2 | 8.3 | 903.87 | 0.41198
8.3 | 8.4 | 937.122 | 0.41188
8.4 | 8.5 | 960.8597 | 0.40741
8.5 | 8.6 | 987.69 | 0.40418
8.6 | 8.7 | 1018.52 | 0.40242
8.7 | 8.8 | 1047.1185 | 0.39962
8.8 | 8.9 | 1085.74 | 0.40039
8.9 | 9 | 1120.35 | 0.39939
9 | 9.1 | 1157.4592 | 0.39901
9.1 | 9.2 | 1185.35 | 0.3953
9.2 | 9.3 | 1223.445 | 0.39485
9.3 | 9.4 | 1254.1575 | 0.39184
9.4 | 9.5 | 1272.36 | 0.38498
9.5 | 9.6 | 1291.56 | 0.37858
9.6 | 9.7 | 1297.839 | 0.36865
9.7 | 9.8 | 1309.62 | 0.36061
9.8 | 9.9 | 1322.6 | 0.35315
9.9 | 10 | 1341.59 | 0.34748
10 | 10.1 | 1368.32 | 0.34387
10.1 | 10.2 | 1372.56 | 0.33479
10.2 | 10.3 | 1381.26 | 0.3271
10.3 | 10.4 | 1392.36 | 0.32022
10.4 | 10.5 | 1398.6597 | 0.31248
10.5 | 10.6 | 1413.68 | 0.3069
10.6 | 10.7 | 1430.7818 | 0.3019
10.7 | 10.8 | 1462.39 | 0.3
10.8 | 10.9 | 1485.33 | 0.29632
10.9 | 11 | 1503.68 | 0.2918
11 | 11.1 | 1528.54 | 0.28861
11.1 | 11.2 | 1564.38 | 0.28746
11.2 | 11.3 | 1585.39 | 0.28359
11.3 | 11.4 | 1609.36 | 0.2803
11.4 | 11.5 | 1632.58 | 0.27693
11.5 | 11.6 | 1665.31 | 0.27518
11.6 | 11.7 | 1687.23 | 0.27165
11.7 | 11.8 | 1705.39 | 0.26759
11.8 | 11.9 | 1725.39 | 0.26391
11.9 | 12 | 1755.28 | 0.26177
12 | 12.1 | 1787.39 | 0.25995
12.1 | 12.2 | 1807.23 | 0.25637
12.2 | 12.3 | 1829.39 | 0.25318
12.3 | 12.4 | 1859.2 | 0.25108
12.4 | 12.5 | 1879.68 | 0.24776
12.5 | 12.6 | 1905.39 | 0.24517
12.6 | 12.7 | 1922.47 | 0.24152
12.7 | 12.8 | 1946.27 | 0.23878
12.8 | 12.9 | 1975.33 | 0.23671
12.9 | 13 | 1986.32 | 0.23254
13 | 13.1 | 2000 | 0.22878
13.1 | 13.2 | 2000 | 0.22358
13.2 | 13.3 | 2000 | 0.21853
13.3 | 13.4 | 2000 | 0.21364
13.4 | 13.5 | 2000 | 0.20889
13.5 | 13.6 | 2000 | 0.20429
13.6 | 13.7 | 2000 | 0.19981
13.7 | 13.8 | 2000 | 0.19547
13.8 | 13.9 | 2000 | 0.19125
13.9 | 14 | 2000 | 0.18715
14 | 14.1 | 2000 | 0.18317
14.1 | 14.2 | 2000 | 0.1793
14.2 | 14.3 | 2000 | 0.17554
14.3 | 14.4 | 2000 | 0.17188
14.4 | 14.5 | 2000 | 0.16833
14.5 | 14.6 | 2000 | 0.16487
14.6 | 14.7 | 2000 | 0.1615
14.7 | 14.8 | 2000 | 0.15823
14.8 | 14.9 | 2000 | 0.15504
14.9 | 15 | 2000 | 0.15194
15 | 15.1 | 2000 | 0.14892
15.1 | 15.2 | 2000 | 0.14599
15.2 | 15.3 | 2000 | 0.14312
15.3 | 15.4 | 2000 | 0.14033
15.4 | 15.5 | 2000 | 0.13762
15.5 | 15.6 | 2000 | 0.13497
15.6 | 15.7 | 2000 | 0.13239
15.7 | 15.8 | 2000 | 0.12988
15.8 | 15.9 | 2000 | 0.12743
15.9 | 16 | 2000 | 0.12504
16 | 16.1 | 2000 | 0.12271
16.1 | 16.2 | 2000 | 0.12044
16.2 | 16.3 | 2000 | 0.11822
16.3 | 16.4 | 2000 | 0.11606
16.4 | 16.5 | 2000 | 0.11395
16.5 | 16.6 | 2000 | 0.11189
16.6 | 16.7 | 2000 | 0.10988
16.7 | 16.8 | 2000 | 0.10792
16.8 | 16.9 | 2000 | 0.106
16.9 | 17 | 2000 | 0.10413
17 | 17.1 | 2000 | 0.1023
17.1 | 17.2 | 2000 | 0.10052
17.2 | 17.3 | 2000 | 0.098777
17.3 | 17.4 | 2000 | 0.097074
17.4 | 17.5 | 2000 | 0.09541
17.5 | 17.6 | 2000 | 0.093783
17.6 | 17.7 | 2000 | 0.092194
17.7 | 17.8 | 2000 | 0.09064
17.8 | 17.9 | 2000 | 0.089121
17.9 | 18 | 2000 | 0.087636
18 | 18.1 | 2000 | 0.086183
18.1 | 18.2 | 2000 | 0.084762
18.2 | 18.3 | 2000 | 0.083373
18.3 | 18.4 | 2000 | 0.082014
18.4 | 18.5 | 2000 | 0.080684
18.5 | 18.6 | 2000 | 0.079382
18.6 | 18.7 | 2000 | 0.078109
18.7 | 18.8 | 2000 | 0.076863
18.8 | 18.9 | 2000 | 0.075643
18.9 | 19 | 2000 | 0.074448
19 | 19.1 | 2000 | 0.073279
19.1 | 19.2 | 2000 | 0.072134
19.2 | 19.3 | 2000 | 0.071013
19.3 | 19.4 | 2000 | 0.069915
19.4 | 19.5 | 2000 | 0.068839
19.5 | 19.6 | 2000 | 0.067785
19.6 | 19.7 | 2000 | 0.066753
19.7 | 19.8 | 2000 | 0.065742
19.8 | 19.9 | 2000 | 0.064751
19.9 | 20 | 2000 | 0.063779
20 | 25 | 0 | 0
25 | 50 | 0 | 0