## MAHI_STD
Wind Speed From | Wind Speed To | Power (Kw) | Cp
0 | 1.2 | 0 | 0 | Turbine Make | Inox
1.2 | 1.3 | 0 | 0 | Turbine Type | DF93.3
1.3 | 1.4 | 0 | 0 | Cut in Speed | 3
1.4 | 1.5 | 0 | 0 | Cut Out Speed | 20
1.5 | 1.6 | 0 | 0 | Rated Speed | 11.5
1.6 | 1.7 | 0 | 0 | Swept area | 6795
1.7 | 1.8 | 0 | 0 | Air Density | 1.225
1.8 | 1.9 | 0 | 0
1.9 | 2 | 0 | 0
2 | 2.1 | 0 | 0
2.1 | 2.2 | 0 | 0
2.2 | 2.3 | 0 | 0
2.3 | 2.4 | 0 | 0
2.4 | 2.5 | 0 | 0
2.5 | 2.6 | 0 | 0
2.6 | 2.7 | 0 | 0
2.7 | 2.8 | 0 | 0
2.8 | 2.9 | 0.28 | 0.0027585
2.9 | 3 | 0.64 | 0.0056954
3 | 3.1 | 1 | 0.0080653
3.1 | 3.2 | 7.52 | 0.055141
3.2 | 3.3 | 14.04 | 0.093871
3.3 | 3.4 | 20.56 | 0.12569
3.4 | 3.5 | 27.08 | 0.15176
3.5 | 3.6 | 33.6 | 0.17304
3.6 | 3.7 | 42.22 | 0.20027
3.7 | 3.8 | 50.84 | 0.22262
3.8 | 3.9 | 59.46 | 0.24084
3.9 | 4 | 68.08 | 0.25559
4 | 4.1 | 76.7 | 0.26739
4.1 | 4.2 | 89.46 | 0.29013
4.2 | 4.3 | 102.22 | 0.30891
4.3 | 4.4 | 114.98 | 0.32432
4.4 | 4.5 | 127.74 | 0.33682
4.5 | 4.6 | 140.5 | 0.34682
4.6 | 4.7 | 154.26 | 0.357
4.7 | 4.8 | 168.02 | 0.36504
4.8 | 4.9 | 181.78 | 0.37125
4.9 | 5 | 195.54 | 0.37586
5 | 5.1 | 209.3 | 0.37911
5.1 | 5.2 | 221.88 | 0.37915
5.2 | 5.3 | 234.46 | 0.3784
5.3 | 5.4 | 247.04 | 0.37696
5.4 | 5.5 | 259.62 | 0.37493
5.5 | 5.6 | 272.2 | 0.37242
5.6 | 5.7 | 292.28 | 0.37921
5.7 | 5.8 | 312.36 | 0.38466
5.8 | 5.9 | 332.44 | 0.38892
5.9 | 6 | 352.52 | 0.39213
6 | 6.1 | 372.6 | 0.39442
6.1 | 6.2 | 397.22 | 0.40046
6.2 | 6.3 | 421.84 | 0.40535
6.3 | 6.4 | 446.46 | 0.40921
6.4 | 6.5 | 471.08 | 0.41215
6.5 | 6.6 | 495.7 | 0.41428
6.6 | 6.7 | 522.8 | 0.41765
6.7 | 6.8 | 549.9 | 0.42021
6.8 | 6.9 | 577 | 0.42202
6.9 | 7 | 604.1 | 0.42317
7 | 7.1 | 631.2 | 0.42374
7.1 | 7.2 | 660.24 | 0.42502
7.2 | 7.3 | 689.28 | 0.42573
7.3 | 7.4 | 718.32 | 0.42592
7.4 | 7.5 | 747.36 | 0.42565
7.5 | 7.6 | 776.4 | 0.42496
7.6 | 7.7 | 812 | 0.42735
7.7 | 7.8 | 847.6 | 0.42915
7.8 | 7.9 | 883.2 | 0.43041
7.9 | 8 | 918.8 | 0.43118
8 | 8.1 | 954.4 | 0.4315
8.1 | 8.2 | 990.94 | 0.43183
8.2 | 8.3 | 1027.48 | 0.43176
8.3 | 8.4 | 1064.02 | 0.43134
8.4 | 8.5 | 1100.56 | 0.43059
8.5 | 8.6 | 1137.1 | 0.42954
8.6 | 8.7 | 1177.74 | 0.42973
8.7 | 8.8 | 1218.38 | 0.42958
8.8 | 8.9 | 1259.02 | 0.42911
8.9 | 9 | 1299.66 | 0.42836
9 | 9.1 | 1340.3 | 0.42735
9.1 | 9.2 | 1374.04 | 0.42398
9.2 | 9.3 | 1407.78 | 0.42052
9.3 | 9.4 | 1441.52 | 0.41701
9.4 | 9.5 | 1475.26 | 0.41343
9.5 | 9.6 | 1509 | 0.40981
9.6 | 9.7 | 1551.88 | 0.40855
9.7 | 9.8 | 1594.76 | 0.40712
9.8 | 9.9 | 1637.64 | 0.40552
9.9 | 10 | 1680.52 | 0.40378
10 | 10.1 | 1723.4 | 0.40191
10.1 | 10.2 | 1749.32 | 0.39607
10.2 | 10.3 | 1775.24 | 0.39035
10.3 | 10.4 | 1801.16 | 0.38473
10.4 | 10.5 | 1827.08 | 0.37922
10.5 | 10.6 | 1853 | 0.37382
10.6 | 10.7 | 1869.4 | 0.36665
10.7 | 10.8 | 1885.8 | 0.35969
10.8 | 10.9 | 1902.2 | 0.35292
10.9 | 11 | 1918.6 | 0.34635
11 | 11.1 | 1935 | 0.33995
11.1 | 11.2 | 1943.64 | 0.3324
11.2 | 11.3 | 1952.28 | 0.3251
11.3 | 11.4 | 1960.92 | 0.31802
11.4 | 11.5 | 1969.56 | 0.31116
11.5 | 11.6 | 1978.2 | 0.30451
11.6 | 11.7 | 1983.42 | 0.29755
11.7 | 11.8 | 1988.64 | 0.29081
11.8 | 11.9 | 1993.86 | 0.28429
11.9 | 12 | 1999.08 | 0.27797
12 | 12.1 | 2000 | 0.27126
12.1 | 12.2 | 2000 | 0.26464
12.2 | 12.3 | 2000 | 0.25824
12.3 | 12.4 | 2000 | 0.25204
12.4 | 12.5 | 2000 | 0.24604
12.5 | 12.6 | 2000 | 0.24023
12.6 | 12.7 | 2000 | 0.2346
12.7 | 12.8 | 2000 | 0.22914
12.8 | 12.9 | 2000 | 0.22385
12.9 | 13 | 2000 | 0.21873
13 | 13.1 | 2000 | 0.21376
13.1 | 13.2 | 2000 | 0.20894
13.2 | 13.3 | 2000 | 0.20426
13.3 | 13.4 | 2000 | 0.19972
13.4 | 13.5 | 2000 | 0.19531
13.5 | 13.6 | 2000 | 0.19104
13.6 | 13.7 | 2000 | 0.18688
13.7 | 13.8 | 2000 | 0.18285
13.8 | 13.9 | 2000 | 0.17893
13.9 | 14 | 2000 | 0.17513
14 | 14.1 | 2000 | 0.17143
14.1 | 14.2 | 2000 | 0.16783
14.2 | 14.3 | 2000 | 0.16433
14.3 | 14.4 | 2000 | 0.16093
14.4 | 14.5 | 2000 | 0.15763
14.5 | 14.6 | 2000 | 0.15441
14.6 | 14.7 | 2000 | 0.15128
14.7 | 14.8 | 2000 | 0.14823
14.8 | 14.9 | 2000 | 0.14527
14.9 | 15 | 2000 | 0.14238
15 | 15.1 | 2000 | 0.13957
15.1 | 15.2 | 2000 | 0.13684
15.2 | 15.3 | 2000 | 0.13417
15.3 | 15.4 | 2000 | 0.13157
15.4 | 15.5 | 2000 | 0.12904
15.5 | 15.6 | 2000 | 0.12658
15.6 | 15.7 | 2000 | 0.12418
15.7 | 15.8 | 2000 | 0.12183
15.8 | 15.9 | 2000 | 0.11955
15.9 | 16 | 2000 | 0.11732
16 | 16.1 | 2000 | 0.11515
16.1 | 16.2 | 2000 | 0.11303
16.2 | 16.3 | 2000 | 0.11096
16.3 | 16.4 | 2000 | 0.10894
16.4 | 16.5 | 2000 | 0.10698
16.5 | 16.6 | 2000 | 0.10505
16.6 | 16.7 | 2000 | 0.10318
16.7 | 16.8 | 2000 | 0.10135
16.8 | 16.9 | 2000 | 0.099558
16.9 | 17 | 2000 | 0.097811
17 | 17.1 | 2000 | 0.096105
17.1 | 17.2 | 2000 | 0.094439
17.2 | 17.3 | 2000 | 0.09281
17.3 | 17.4 | 2000 | 0.091219
17.4 | 17.5 | 2000 | 0.089664
17.5 | 17.6 | 2000 | 0.088145
17.6 | 17.7 | 2000 | 0.086659
17.7 | 17.8 | 2000 | 0.085207
17.8 | 17.9 | 2000 | 0.083787
17.9 | 18 | 2000 | 0.082398
18 | 18.1 | 2000 | 0.08104
18.1 | 18.2 | 2000 | 0.079711
18.2 | 18.3 | 2000 | 0.078412
18.3 | 18.4 | 2000 | 0.07714
18.4 | 18.5 | 2000 | 0.075896
18.5 | 18.6 | 2000 | 0.074679
18.6 | 18.7 | 2000 | 0.073487
18.7 | 18.8 | 2000 | 0.07232
18.8 | 18.9 | 2000 | 0.071179
18.9 | 19 | 2000 | 0.070061
19 | 19.1 | 2000 | 0.068966
19.1 | 19.2 | 2000 | 0.067894
19.2 | 19.3 | 2000 | 0.066844
19.3 | 19.4 | 2000 | 0.065816
19.4 | 19.5 | 2000 | 0.064808
19.5 | 19.6 | 2000 | 0.063821
19.6 | 19.7 | 2000 | 0.062854
19.7 | 19.8 | 2000 | 0.061907
19.8 | 19.9 | 2000 | 0.060978
19.9 | 20 | 2000 | 0.060068
20 | 25 | 0 | 0
25 | 50 | 0 | 0