## STD
Wind Speed From | Wind Speed To | Power (Kw) | Cp
0 | 1.2 | 0 | 0 | Turbine Make | Kenersys
1.2 | 1.3 | 0 | 0 | Turbine Type | K82
1.3 | 1.4 | 0 | 0 | Cut in Speed | 3
1.4 | 1.5 | 0 | 0 | Cut Out Speed | 25
1.5 | 1.6 | 0 | 0 | Rated Speed | 14
1.6 | 1.7 | 0 | 0 | Swept area | 5281
1.7 | 1.8 | 0 | 0 | Air Density | 1.225
1.8 | 1.9 | 0 | 0
1.9 | 2 | 0 | 0
2 | 2.1 | 0 | 0
2.1 | 2.2 | 0 | 0
2.2 | 2.3 | 0 | 0
2.3 | 2.4 | 0 | 0
2.4 | 2.5 | 0 | 0
2.5 | 2.6 | 0 | 0
2.6 | 2.7 | 0 | 0
2.7 | 2.8 | 0 | 0
2.8 | 2.9 | 0 | 0
2.9 | 3 | 0 | 0
3 | 3.1 | 0 | 0
3.1 | 3.2 | 0 | 0
3.2 | 3.3 | 0 | 0
3.3 | 3.4 | 0 | 0
3.4 | 3.5 | 25 | 0.18027
3.5 | 3.6 | 31 | 0.20541
3.6 | 3.7 | 37 | 0.22583
3.7 | 3.8 | 43 | 0.24227
3.8 | 3.9 | 49 | 0.25538
3.9 | 4 | 55 | 0.26568
4 | 4.1 | 65 | 0.29157
4.1 | 4.2 | 75 | 0.31296
4.2 | 4.3 | 85 | 0.33052
4.3 | 4.4 | 95 | 0.34478
4.4 | 4.5 | 105 | 0.35623
4.5 | 4.6 | 115.2 | 0.3659
4.6 | 4.7 | 125.4 | 0.37341
4.7 | 4.8 | 135.6 | 0.37907
4.8 | 4.9 | 145.8 | 0.38313
4.9 | 5 | 156 | 0.38583
5 | 5.1 | 171.2 | 0.399
5.1 | 5.2 | 186.4 | 0.40984
5.2 | 5.3 | 201.6 | 0.41864
5.3 | 5.4 | 216.8 | 0.42565
5.4 | 5.5 | 232 | 0.4311
5.5 | 5.6 | 247 | 0.43482
5.6 | 5.7 | 262 | 0.43738
5.7 | 5.8 | 277 | 0.43891
5.8 | 5.9 | 292 | 0.43955
5.9 | 6 | 307 | 0.4394
6 | 6.1 | 326.8 | 0.44511
6.1 | 6.2 | 346.6 | 0.44961
6.2 | 6.3 | 366.4 | 0.45301
6.3 | 6.4 | 386.2 | 0.45546
6.4 | 6.5 | 406 | 0.45705
6.5 | 6.6 | 425.8 | 0.45788
6.6 | 6.7 | 445.6 | 0.45803
6.7 | 6.8 | 465.4 | 0.45759
6.8 | 6.9 | 485.2 | 0.45662
6.9 | 7 | 505 | 0.45517
7 | 7.1 | 530.2 | 0.45798
7.1 | 7.2 | 555.4 | 0.46003
7.2 | 7.3 | 580.6 | 0.46141
7.3 | 7.4 | 605.8 | 0.46218
7.4 | 7.5 | 631 | 0.46241
7.5 | 7.6 | 656.2 | 0.46214
7.6 | 7.7 | 681.4 | 0.46143
7.7 | 7.8 | 706.6 | 0.46033
7.8 | 7.9 | 731.8 | 0.45887
7.9 | 8 | 757 | 0.45709
8 | 8.1 | 787.6 | 0.45817
8.1 | 8.2 | 818.2 | 0.45877
8.2 | 8.3 | 848.8 | 0.45893
8.3 | 8.4 | 879.4 | 0.4587
8.4 | 8.5 | 910 | 0.4581
8.5 | 8.6 | 940.6 | 0.45718
8.6 | 8.7 | 971.2 | 0.45596
8.7 | 8.8 | 1001.8 | 0.45448
8.8 | 8.9 | 1032.4 | 0.45275
8.9 | 9 | 1063 | 0.4508
9 | 9.1 | 1095.2 | 0.44931
9.1 | 9.2 | 1127.4 | 0.4476
9.2 | 9.3 | 1159.6 | 0.44569
9.3 | 9.4 | 1191.8 | 0.44361
9.4 | 9.5 | 1224 | 0.44136
9.5 | 9.6 | 1256.2 | 0.43896
9.6 | 9.7 | 1288.4 | 0.43643
9.7 | 9.8 | 1320.6 | 0.43378
9.8 | 9.9 | 1352.8 | 0.43103
9.9 | 10 | 1385 | 0.42818
10 | 10.1 | 1413.8 | 0.42423
10.1 | 10.2 | 1442.6 | 0.42026
10.2 | 10.3 | 1471.4 | 0.41629
10.3 | 10.4 | 1500.2 | 0.41231
10.4 | 10.5 | 1529 | 0.40834
10.5 | 10.6 | 1557.6 | 0.40431
10.6 | 10.7 | 1586.2 | 0.4003
10.7 | 10.8 | 1614.8 | 0.3963
10.8 | 10.9 | 1643.4 | 0.39232
10.9 | 11 | 1672 | 0.38836
11 | 11.1 | 1693 | 0.38271
11.1 | 11.2 | 1714 | 0.37717
11.2 | 11.3 | 1735 | 0.37174
11.3 | 11.4 | 1756 | 0.36643
11.4 | 11.5 | 1777 | 0.36122
11.5 | 11.6 | 1797.8 | 0.35608
11.6 | 11.7 | 1818.6 | 0.35104
11.7 | 11.8 | 1839.4 | 0.34611
11.8 | 11.9 | 1860.2 | 0.34127
11.9 | 12 | 1881 | 0.33653
12 | 12.1 | 1896.8 | 0.33101
12.1 | 12.2 | 1912.6 | 0.32563
12.2 | 12.3 | 1928.4 | 0.32038
12.3 | 12.4 | 1944.2 | 0.31525
12.4 | 12.5 | 1960 | 0.31024
12.5 | 12.6 | 1966.8 | 0.30397
12.6 | 12.7 | 1973.6 | 0.29787
12.7 | 12.8 | 1980.4 | 0.29194
12.8 | 12.9 | 1987.2 | 0.28619
12.9 | 13 | 1994 | 0.28059
13 | 13.1 | 1995.2 | 0.27438
13.1 | 13.2 | 1996.4 | 0.26835
13.2 | 13.3 | 1997.6 | 0.2625
13.3 | 13.4 | 1998.8 | 0.25682
13.4 | 13.5 | 2000 | 0.25131
13.5 | 13.6 | 2000 | 0.24581
13.6 | 13.7 | 2000 | 0.24046
13.7 | 13.8 | 2000 | 0.23527
13.8 | 13.9 | 2000 | 0.23023
13.9 | 14 | 2000 | 0.22533
14 | 14.1 | 2000 | 0.22057
14.1 | 14.2 | 2000 | 0.21594
14.2 | 14.3 | 2000 | 0.21145
14.3 | 14.4 | 2000 | 0.20707
14.4 | 14.5 | 2000 | 0.20282
14.5 | 14.6 | 2000 | 0.19868
14.6 | 14.7 | 2000 | 0.19465
14.7 | 14.8 | 2000 | 0.19073
14.8 | 14.9 | 2000 | 0.18692
14.9 | 15 | 2000 | 0.1832
15 | 15.1 | 2000 | 0.17959
15.1 | 15.2 | 2000 | 0.17607
15.2 | 15.3 | 2000 | 0.17264
15.3 | 15.4 | 2000 | 0.1693
15.4 | 15.5 | 2000 | 0.16604
15.5 | 15.6 | 2000 | 0.16287
15.6 | 15.7 | 2000 | 0.15977
15.7 | 15.8 | 2000 | 0.15676
15.8 | 15.9 | 2000 | 0.15382
15.9 | 16 | 2000 | 0.15096
16 | 16.1 | 2000 | 0.14816
16.1 | 16.2 | 2000 | 0.14543
16.2 | 16.3 | 2000 | 0.14277
16.3 | 16.4 | 2000 | 0.14018
16.4 | 16.5 | 2000 | 0.13764
16.5 | 16.6 | 2000 | 0.13517
16.6 | 16.7 | 2000 | 0.13276
16.7 | 16.8 | 2000 | 0.1304
16.8 | 16.9 | 2000 | 0.1281
16.9 | 17 | 2000 | 0.12585
17 | 17.1 | 2000 | 0.12366
17.1 | 17.2 | 2000 | 0.12151
17.2 | 17.3 | 2000 | 0.11942
17.3 | 17.4 | 2000 | 0.11737
17.4 | 17.5 | 2000 | 0.11537
17.5 | 17.6 | 2000 | 0.11341
17.6 | 17.7 | 2000 | 0.1115
17.7 | 17.8 | 2000 | 0.10963
17.8 | 17.9 | 2000 | 0.10781
17.9 | 18 | 2000 | 0.10602
18 | 18.1 | 2000 | 0.10427
18.1 | 18.2 | 2000 | 0.10256
18.2 | 18.3 | 2000 | 0.10089
18.3 | 18.4 | 2000 | 0.099255
18.4 | 18.5 | 2000 | 0.097655
18.5 | 18.6 | 2000 | 0.096088
18.6 | 18.7 | 2000 | 0.094555
18.7 | 18.8 | 2000 | 0.093054
18.8 | 18.9 | 2000 | 0.091585
18.9 | 19 | 2000 | 0.090146
19 | 19.1 | 2000 | 0.088738
19.1 | 19.2 | 2000 | 0.087358
19.2 | 19.3 | 2000 | 0.086007
19.3 | 19.4 | 2000 | 0.084684
19.4 | 19.5 | 2000 | 0.083388
19.5 | 19.6 | 2000 | 0.082118
19.6 | 19.7 | 2000 | 0.080874
19.7 | 19.8 | 2000 | 0.079655
19.8 | 19.9 | 2000 | 0.07846
19.9 | 20 | 0 | 0
20 | 25 | 0 | 0
25 | 50 | 0 | 0