## XXXX_MOD
Wind Speed From | Wind Speed To | Power (Kw) | Cp
0 | 1.2 | 0 | 0 | Turbine Make | LEIT WIND
1.2 | 1.3 | 0 | 0 | Turbine Type | LTW80
1.3 | 1.4 | 0 | 0 | Cut in Speed | 3
1.4 | 1.5 | 0 | 0 | Cut Out Speed | 25
1.5 | 1.6 | 0 | 0 | Rated Speed | 14
1.6 | 1.7 | 0 | 0 | Swept area | 5064
1.7 | 1.8 | 0 | 0 | Air Density | 1.225
1.8 | 1.9 | 0 | 0
1.9 | 2 | 0 | 0
2 | 2.1 | 0 | 0
2.1 | 2.2 | 0 | 0
2.2 | 2.3 | 0 | 0
2.3 | 2.4 | 0 | 0
2.4 | 2.5 | 0 | 0
2.5 | 2.6 | 0 | 0
2.6 | 2.7 | 0 | 0
2.7 | 2.8 | 0 | 0
2.8 | 2.9 | 0 | 0
2.9 | 3 | 3 | 0.035823
3 | 3.1 | 10 | 0.10822
3.1 | 3.2 | 17 | 0.16726
3.2 | 3.3 | 24 | 0.21531
3.3 | 3.4 | 31 | 0.25429
3.4 | 3.5 | 38 | 0.28575
3.5 | 3.6 | 45 | 0.31096
3.6 | 3.7 | 52 | 0.33098
3.7 | 3.8 | 59 | 0.34666
3.8 | 3.9 | 66 | 0.35872
3.9 | 4 | 73 | 0.36774
4 | 4.1 | 80.8 | 0.37797
4.1 | 4.2 | 88.6 | 0.38555
4.2 | 4.3 | 96.4 | 0.39091
4.3 | 4.4 | 104.2 | 0.39438
4.4 | 4.5 | 112 | 0.39626
4.5 | 4.6 | 119.8 | 0.39681
4.6 | 4.7 | 127.6 | 0.39624
4.7 | 4.8 | 135.4 | 0.39473
4.8 | 4.9 | 143.2 | 0.39242
4.9 | 5 | 151 | 0.38946
5 | 5.1 | 163.7 | 0.39787
5.1 | 5.2 | 176.4 | 0.40447
5.2 | 5.3 | 189.1 | 0.40951
5.3 | 5.4 | 201.8 | 0.41318
5.4 | 5.5 | 214.5 | 0.41566
5.5 | 5.6 | 227.2 | 0.4171
5.6 | 5.7 | 239.9 | 0.41764
5.7 | 5.8 | 252.6 | 0.4174
5.8 | 5.9 | 265.3 | 0.41647
5.9 | 6 | 278 | 0.41495
6 | 6.1 | 295.7 | 0.42001
6.1 | 6.2 | 313.4 | 0.42396
6.2 | 6.3 | 331.1 | 0.42691
6.3 | 6.4 | 348.8 | 0.42898
6.4 | 6.5 | 366.5 | 0.43026
6.5 | 6.6 | 384.2 | 0.43085
6.6 | 6.7 | 401.9 | 0.43082
6.7 | 6.8 | 419.6 | 0.43024
6.8 | 6.9 | 437.3 | 0.42917
6.9 | 7 | 455 | 0.42768
7 | 7.1 | 478.9 | 0.43139
7.1 | 7.2 | 502.8 | 0.43431
7.2 | 7.3 | 526.7 | 0.43651
7.3 | 7.4 | 550.6 | 0.43807
7.4 | 7.5 | 574.5 | 0.43904
7.5 | 7.6 | 598.4 | 0.43949
7.6 | 7.7 | 622.3 | 0.43947
7.7 | 7.8 | 646.2 | 0.43902
7.8 | 7.9 | 670.1 | 0.43819
7.9 | 8 | 694 | 0.43701
8 | 8.1 | 720 | 0.43679
8.1 | 8.2 | 746 | 0.43621
8.2 | 8.3 | 772 | 0.43529
8.3 | 8.4 | 798 | 0.43408
8.4 | 8.5 | 824 | 0.43258
8.5 | 8.6 | 850 | 0.43085
8.6 | 8.7 | 876 | 0.42889
8.7 | 8.8 | 902 | 0.42674
8.8 | 8.9 | 928 | 0.4244
8.9 | 9 | 954 | 0.42191
9 | 9.1 | 980.8 | 0.41962
9.1 | 9.2 | 1007.6 | 0.41718
9.2 | 9.3 | 1034.4 | 0.41461
9.3 | 9.4 | 1061.2 | 0.41192
9.4 | 9.5 | 1088 | 0.40913
9.5 | 9.6 | 1114.8 | 0.40624
9.6 | 9.7 | 1141.6 | 0.40327
9.7 | 9.8 | 1168.4 | 0.40023
9.8 | 9.9 | 1195.2 | 0.39713
9.9 | 10 | 1222 | 0.39398
10 | 10.1 | 1247.6 | 0.3904
10.1 | 10.2 | 1273.2 | 0.38681
10.2 | 10.3 | 1298.8 | 0.3832
10.3 | 10.4 | 1324.4 | 0.37959
10.4 | 10.5 | 1350 | 0.37598
10.5 | 10.6 | 1375.6 | 0.37237
10.6 | 10.7 | 1401.2 | 0.36876
10.7 | 10.8 | 1426.8 | 0.36517
10.8 | 10.9 | 1452.4 | 0.36158
10.9 | 11 | 1478 | 0.35801
11 | 11.1 | 1480.2 | 0.34894
11.1 | 11.2 | 1482.4 | 0.34018
11.2 | 11.3 | 1484.6 | 0.33172
11.3 | 11.4 | 1486.8 | 0.32355
11.4 | 11.5 | 1489 | 0.31565
11.5 | 11.6 | 1491.2 | 0.30801
11.6 | 11.7 | 1493.4 | 0.30062
11.7 | 11.8 | 1495.6 | 0.29347
11.8 | 11.9 | 1497.8 | 0.28656
11.9 | 12 | 1500 | 0.27986
12 | 12.1 | 1500 | 0.27298
12.1 | 12.2 | 1500 | 0.26633
12.2 | 12.3 | 1500 | 0.25988
12.3 | 12.4 | 1500 | 0.25365
12.4 | 12.5 | 1500 | 0.24761
12.5 | 12.6 | 1500 | 0.24176
12.6 | 12.7 | 1500 | 0.23609
12.7 | 12.8 | 1500 | 0.2306
12.8 | 12.9 | 1500 | 0.22528
12.9 | 13 | 1500 | 0.22012
13 | 13.1 | 1500 | 0.21512
13.1 | 13.2 | 1500 | 0.21027
13.2 | 13.3 | 1500 | 0.20556
13.3 | 13.4 | 1500 | 0.20099
13.4 | 13.5 | 1500 | 0.19656
13.5 | 13.6 | 1500 | 0.19225
13.6 | 13.7 | 1500 | 0.18807
13.7 | 13.8 | 1500 | 0.18402
13.8 | 13.9 | 1500 | 0.18007
13.9 | 14 | 1500 | 0.17624
14 | 14.1 | 1500 | 0.17252
14.1 | 14.2 | 1500 | 0.1689
14.2 | 14.3 | 1500 | 0.16538
14.3 | 14.4 | 1500 | 0.16196
14.4 | 14.5 | 1500 | 0.15863
14.5 | 14.6 | 1500 | 0.15539
14.6 | 14.7 | 1500 | 0.15224
14.7 | 14.8 | 1500 | 0.14918
14.8 | 14.9 | 1500 | 0.1462
14.9 | 15 | 1500 | 0.14329
15 | 15.1 | 1500 | 0.14046
15.1 | 15.2 | 1500 | 0.13771
15.2 | 15.3 | 1500 | 0.13503
15.3 | 15.4 | 1500 | 0.13241
15.4 | 15.5 | 1500 | 0.12987
15.5 | 15.6 | 1500 | 0.12738
15.6 | 15.7 | 1500 | 0.12497
15.7 | 15.8 | 1500 | 0.12261
15.8 | 15.9 | 1500 | 0.12031
15.9 | 16 | 1500 | 0.11807
16 | 16.1 | 1500 | 0.11588
16.1 | 16.2 | 1500 | 0.11375
16.2 | 16.3 | 1500 | 0.11167
16.3 | 16.4 | 1500 | 0.10964
16.4 | 16.5 | 1500 | 0.10766
16.5 | 16.6 | 1500 | 0.10572
16.6 | 16.7 | 1500 | 0.10383
16.7 | 16.8 | 1500 | 0.10199
16.8 | 16.9 | 1500 | 0.10019
16.9 | 17 | 1500 | 0.098434
17 | 17.1 | 1500 | 0.096717
17.1 | 17.2 | 1500 | 0.09504
17.2 | 17.3 | 1500 | 0.093401
17.3 | 17.4 | 1500 | 0.0918
17.4 | 17.5 | 1500 | 0.090235
17.5 | 17.6 | 1500 | 0.088706
17.6 | 17.7 | 1500 | 0.087211
17.7 | 17.8 | 1500 | 0.085749
17.8 | 17.9 | 1500 | 0.08432
17.9 | 18 | 1500 | 0.082923
18 | 18.1 | 1500 | 0.081556
18.1 | 18.2 | 1500 | 0.080219
18.2 | 18.3 | 1500 | 0.078911
18.3 | 18.4 | 1500 | 0.077632
18.4 | 18.5 | 1500 | 0.076379
18.5 | 18.6 | 1500 | 0.075154
18.6 | 18.7 | 1500 | 0.073955
18.7 | 18.8 | 1500 | 0.072781
18.8 | 18.9 | 1500 | 0.071632
18.9 | 19 | 1500 | 0.070507
19 | 19.1 | 1500 | 0.069405
19.1 | 19.2 | 1500 | 0.068326
19.2 | 19.3 | 1500 | 0.06727
19.3 | 19.4 | 1500 | 0.066235
19.4 | 19.5 | 1500 | 0.065221
19.5 | 19.6 | 1500 | 0.064228
19.6 | 19.7 | 1500 | 0.063255
19.7 | 19.8 | 1500 | 0.062301
19.8 | 19.9 | 1500 | 0.061367
19.9 | 20 | 0 | 0
20 | 25 | 0 | 0
25 | 50 | 0 | 0