## XXXX_STD
Wind Speed From | Wind Speed To | Power (Kw) | Cp
0 | 1.2 | 0 | 0 | Turbine Make | NEG Micon
1.2 | 1.3 | 0 | 0 | Turbine Type | NM 48
1.3 | 1.4 | 0 | 0 | Cut in Speed | 4
1.4 | 1.5 | 0 | 0 | Cut Out Speed | 25
1.5 | 1.6 | 0 | 0 | Rated Speed | 16
1.6 | 1.7 | 0 | 0 | Swept area | 1824
1.7 | 1.8 | 0 | 0 | Air Density | 1.225
1.8 | 1.9 | 0 | 0
1.9 | 2 | 0 | 0
2 | 2.1 | 0 | 0
2.1 | 2.2 | 0 | 0
2.2 | 2.3 | 0 | 0
2.3 | 2.4 | 0 | 0
2.4 | 2.5 | 0 | 0
2.5 | 2.6 | 0 | 0
2.6 | 2.7 | 0 | 0
2.7 | 2.8 | 0 | 0
2.8 | 2.9 | 0 | 0
2.9 | 3 | 0 | 0
3 | 3.1 | 0 | 0
3.1 | 3.2 | 0 | 0
3.2 | 3.3 | 0 | 0
3.3 | 3.4 | 0 | 0
3.4 | 3.5 | 4.4 | 0.091858
3.5 | 3.6 | 6.856 | 0.13153
3.6 | 3.7 | 9.312 | 0.16455
3.7 | 3.8 | 11.768 | 0.19196
3.8 | 3.9 | 14.224 | 0.21463
3.9 | 4 | 16.68 | 0.23328
4 | 4.1 | 20.102 | 0.26107
4.1 | 4.2 | 23.524 | 0.28421
4.2 | 4.3 | 26.946 | 0.30336
4.3 | 4.4 | 30.368 | 0.3191
4.4 | 4.5 | 33.79 | 0.33191
4.5 | 4.6 | 37.114 | 0.3413
4.6 | 4.7 | 40.438 | 0.34863
4.7 | 4.8 | 43.762 | 0.3542
4.8 | 4.9 | 47.086 | 0.35824
4.9 | 5 | 50.41 | 0.36097
5 | 5.1 | 53.974 | 0.3642
5.1 | 5.2 | 57.538 | 0.36628
5.2 | 5.3 | 61.102 | 0.36736
5.3 | 5.4 | 64.666 | 0.36759
5.4 | 5.5 | 68.23 | 0.36708
5.5 | 5.6 | 72.538 | 0.36972
5.6 | 5.7 | 76.846 | 0.37142
5.7 | 5.8 | 81.154 | 0.3723
5.8 | 5.9 | 85.462 | 0.37247
5.9 | 6 | 89.77 | 0.372
6 | 6.1 | 96.236 | 0.3795
6.1 | 6.2 | 102.702 | 0.38572
6.2 | 6.3 | 109.168 | 0.39079
6.3 | 6.4 | 115.634 | 0.39483
6.4 | 6.5 | 122.1 | 0.39796
6.5 | 6.6 | 129.62 | 0.40356
6.6 | 6.7 | 137.14 | 0.40814
6.7 | 6.8 | 144.66 | 0.4118
6.8 | 6.9 | 152.18 | 0.41465
6.9 | 7 | 159.7 | 0.41675
7 | 7.1 | 167.5 | 0.4189
7.1 | 7.2 | 175.3 | 0.42039
7.2 | 7.3 | 183.1 | 0.4213
7.3 | 7.4 | 190.9 | 0.42168
7.4 | 7.5 | 198.7 | 0.42158
7.5 | 7.6 | 208.44 | 0.42502
7.6 | 7.7 | 218.18 | 0.42777
7.7 | 7.8 | 227.92 | 0.4299
7.8 | 7.9 | 237.66 | 0.43146
7.9 | 8 | 247.4 | 0.43251
8 | 8.1 | 256.4192 | 0.43188
8.1 | 8.2 | 265.4385 | 0.43091
8.2 | 8.3 | 274.4577 | 0.42965
8.3 | 8.4 | 283.4769 | 0.4281
8.4 | 8.5 | 292.4962 | 0.42632
8.5 | 8.6 | 303.1833 | 0.42666
8.6 | 8.7 | 314.2875 | 0.42721
8.7 | 8.8 | 325.3917 | 0.42739
8.8 | 8.9 | 336.4958 | 0.42725
8.9 | 9 | 347.6 | 0.4268
9 | 9.1 | 356.76 | 0.42376
9.1 | 9.2 | 365.92 | 0.42062
9.2 | 9.3 | 375.08 | 0.41739
9.3 | 9.4 | 384.24 | 0.41408
9.4 | 9.5 | 393.4 | 0.41071
9.5 | 9.6 | 403.96 | 0.40869
9.6 | 9.7 | 414.52 | 0.40654
9.7 | 9.8 | 425.08 | 0.40426
9.8 | 9.9 | 435.64 | 0.40188
9.9 | 10 | 446.2 | 0.39939
10 | 10.1 | 456.84 | 0.39689
10.1 | 10.2 | 467.48 | 0.3943
10.2 | 10.3 | 478.12 | 0.39165
10.3 | 10.4 | 488.76 | 0.38892
10.4 | 10.5 | 499.4 | 0.38614
10.5 | 10.6 | 508.28 | 0.38199
10.6 | 10.7 | 517.16 | 0.37787
10.7 | 10.8 | 526.04 | 0.37378
10.8 | 10.9 | 534.92 | 0.36972
10.9 | 11 | 543.8 | 0.3657
11 | 11.1 | 553.34 | 0.36215
11.1 | 11.2 | 562.88 | 0.35862
11.2 | 11.3 | 572.42 | 0.3551
11.3 | 11.4 | 581.96 | 0.3516
11.4 | 11.5 | 591.5 | 0.34812
11.5 | 11.6 | 601.24 | 0.34478
11.6 | 11.7 | 610.98 | 0.34146
11.7 | 11.8 | 620.72 | 0.33816
11.8 | 11.9 | 630.46 | 0.33488
11.9 | 12 | 640.2 | 0.33162
12 | 12.1 | 648.26 | 0.32754
12.1 | 12.2 | 656.32 | 0.32352
12.2 | 12.3 | 664.38 | 0.31957
12.3 | 12.4 | 672.44 | 0.31569
12.4 | 12.5 | 680.5 | 0.31187
12.5 | 12.6 | 686.88 | 0.30735
12.6 | 12.7 | 693.26 | 0.30294
12.7 | 12.8 | 699.64 | 0.29862
12.8 | 12.9 | 706.02 | 0.29439
12.9 | 13 | 712.4 | 0.29024
13 | 13.1 | 717.02 | 0.28549
13.1 | 13.2 | 721.64 | 0.28085
13.2 | 13.3 | 726.26 | 0.27632
13.3 | 13.4 | 730.88 | 0.27189
13.4 | 13.5 | 735.5 | 0.26758
13.5 | 13.6 | 738.78 | 0.26289
13.6 | 13.7 | 742.06 | 0.25831
13.7 | 13.8 | 745.34 | 0.25386
13.8 | 13.9 | 748.62 | 0.24951
13.9 | 14 | 751.9 | 0.24527
14 | 14.1 | 755.02 | 0.24109
14.1 | 14.2 | 758.14 | 0.237
14.2 | 14.3 | 761.26 | 0.23302
14.3 | 14.4 | 764.38 | 0.22913
14.4 | 14.5 | 767.5 | 0.22534
14.5 | 14.6 | 768.92 | 0.22115
14.6 | 14.7 | 770.34 | 0.21707
14.7 | 14.8 | 771.76 | 0.21309
14.8 | 14.9 | 773.18 | 0.20921
14.9 | 15 | 774.6 | 0.20543
15 | 15.1 | 774.52 | 0.20136
15.1 | 15.2 | 774.44 | 0.19739
15.2 | 15.3 | 774.36 | 0.19353
15.3 | 15.4 | 774.28 | 0.18976
15.4 | 15.5 | 774.2 | 0.18609
15.5 | 15.6 | 773.2 | 0.1823
15.6 | 15.7 | 772.2 | 0.17861
15.7 | 15.8 | 771.2 | 0.17501
15.8 | 15.9 | 770.2 | 0.17151
15.9 | 16 | 769.2 | 0.16809
16 | 16.1 | 767.58 | 0.16463
16.1 | 16.2 | 765.96 | 0.16126
16.2 | 16.3 | 764.34 | 0.15798
16.3 | 16.4 | 762.72 | 0.15478
16.4 | 16.5 | 761.1 | 0.15166
16.5 | 16.6 | 758.82 | 0.14849
16.6 | 16.7 | 756.54 | 0.1454
16.7 | 16.8 | 754.26 | 0.14238
16.8 | 16.9 | 751.98 | 0.13945
16.9 | 17 | 749.7 | 0.13659
17 | 17.1 | 746.78 | 0.13368
17.1 | 17.2 | 743.86 | 0.13085
17.2 | 17.3 | 740.94 | 0.12809
17.3 | 17.4 | 738.02 | 0.1254
17.4 | 17.5 | 735.1 | 0.12277
17.5 | 17.6 | 731.18 | 0.12005
17.6 | 17.7 | 727.26 | 0.11739
17.7 | 17.8 | 723.34 | 0.1148
17.8 | 17.9 | 719.42 | 0.11228
17.9 | 18 | 715.5 | 0.10981
18 | 18.1 | 713.66 | 0.10773
18.1 | 18.2 | 711.82 | 0.10569
18.2 | 18.3 | 709.98 | 0.1037
18.3 | 18.4 | 708.14 | 0.10175
18.4 | 18.5 | 706.3 | 0.099849
18.5 | 18.6 | 704.48 | 0.097994
18.6 | 18.7 | 702.66 | 0.096181
18.7 | 18.8 | 700.84 | 0.094409
18.8 | 18.9 | 699.02 | 0.092677
18.9 | 19 | 697.2 | 0.090984
19 | 19.1 | 696.34 | 0.089452
19.1 | 19.2 | 695.48 | 0.087953
19.2 | 19.3 | 694.62 | 0.086486
19.3 | 19.4 | 693.76 | 0.08505
19.4 | 19.5 | 692.9 | 0.083644
19.5 | 19.6 | 690.98 | 0.082142
19.6 | 19.7 | 689.06 | 0.080673
19.7 | 19.8 | 687.14 | 0.079235
19.8 | 19.9 | 685.22 | 0.077829
19.9 | 20 | 0 | 0
20 | 25 | 0 | 0
25 | 50 | 0 | 0