## XXXX_STD
Wind Speed From | Wind Speed To | Power (Kw) | Cp
0 | 1.2 | 0 | 0 | Turbine Make | Pioneer Wincon
1.2 | 1.3 | 0 | 0 | Turbine Type | P250
1.3 | 1.4 | 0 | 0 | Cut in Speed | 3
1.4 | 1.5 | 0 | 0 | Cut Out Speed | 25
1.5 | 1.6 | 0 | 0 | Rated Speed | 15
1.6 | 1.7 | 0 | 0 | Swept area | 660.2
1.7 | 1.8 | 0 | 0 | Air Density | 1.225
1.8 | 1.9 | 0 | 0
1.9 | 2 | 0 | 0
2 | 2.1 | 0 | 0
2.1 | 2.2 | 0 | 0
2.2 | 2.3 | 0 | 0
2.3 | 2.4 | 0 | 0
2.4 | 2.5 | 0 | 0
2.5 | 2.6 | 0 | 0
2.6 | 2.7 | 0 | 0
2.7 | 2.8 | 0 | 0
2.8 | 2.9 | 0 | 0
2.9 | 3 | 0 | 0
3 | 3.1 | 0 | 0
3.1 | 3.2 | 0 | 0
3.2 | 3.3 | 0 | 0
3.3 | 3.4 | 0 | 0
3.4 | 3.5 | 0 | 0
3.5 | 3.6 | 4 | 0.21202
3.6 | 3.7 | 4.8 | 0.23434
3.7 | 3.8 | 5.6 | 0.25238
3.8 | 3.9 | 6.4 | 0.26681
3.9 | 4 | 7.2 | 0.27821
4 | 4.1 | 8 | 0.28705
4.1 | 4.2 | 9 | 0.30041
4.2 | 4.3 | 10 | 0.31104
4.3 | 4.4 | 11 | 0.31934
4.4 | 4.5 | 12 | 0.32566
4.5 | 4.6 | 13 | 0.33028
4.6 | 4.7 | 13.8 | 0.3287
4.7 | 4.8 | 14.6 | 0.32647
4.8 | 4.9 | 15.4 | 0.32371
4.9 | 5 | 16.2 | 0.3205
5 | 5.1 | 17 | 0.31693
5.1 | 5.2 | 18.4 | 0.32361
5.2 | 5.3 | 19.8 | 0.32889
5.3 | 5.4 | 21.2 | 0.33295
5.4 | 5.5 | 22.6 | 0.33592
5.5 | 5.6 | 24 | 0.33796
5.6 | 5.7 | 25.4 | 0.33918
5.7 | 5.8 | 26.8 | 0.33968
5.8 | 5.9 | 28.2 | 0.33956
5.9 | 6 | 29.6 | 0.33889
6 | 6.1 | 31 | 0.33775
6.1 | 6.2 | 33.2 | 0.34449
6.2 | 6.3 | 35.4 | 0.35011
6.3 | 6.4 | 37.6 | 0.3547
6.4 | 6.5 | 39.8 | 0.35839
6.5 | 6.6 | 42 | 0.36127
6.6 | 6.7 | 44.4 | 0.36507
6.7 | 6.8 | 46.8 | 0.36808
6.8 | 6.9 | 49.2 | 0.37037
6.9 | 7 | 51.6 | 0.37203
7 | 7.1 | 54 | 0.37311
7.1 | 7.2 | 57.2 | 0.37898
7.2 | 7.3 | 60.4 | 0.38396
7.3 | 7.4 | 63.6 | 0.38813
7.4 | 7.5 | 66.8 | 0.39157
7.5 | 7.6 | 70 | 0.39434
7.6 | 7.7 | 73.2 | 0.39651
7.7 | 7.8 | 76.4 | 0.39813
7.8 | 7.9 | 79.6 | 0.39925
7.9 | 8 | 82.8 | 0.39993
8 | 8.1 | 86 | 0.40019
8.1 | 8.2 | 89.2 | 0.40008
8.2 | 8.3 | 92.4 | 0.39963
8.3 | 8.4 | 95.6 | 0.39888
8.4 | 8.5 | 98.8 | 0.39785
8.5 | 8.6 | 102 | 0.39657
8.6 | 8.7 | 105.2 | 0.39507
8.7 | 8.8 | 108.4 | 0.39337
8.8 | 8.9 | 111.6 | 0.39148
8.9 | 9 | 114.8 | 0.38943
9 | 9.1 | 118 | 0.38724
9.1 | 9.2 | 121.6 | 0.38618
9.2 | 9.3 | 125.2 | 0.38492
9.3 | 9.4 | 128.8 | 0.38349
9.4 | 9.5 | 132.4 | 0.38189
9.5 | 9.6 | 136 | 0.38014
9.6 | 9.7 | 139.2 | 0.37717
9.7 | 9.8 | 142.4 | 0.37415
9.8 | 9.9 | 145.6 | 0.37109
9.9 | 10 | 148.8 | 0.36798
10 | 10.1 | 152 | 0.36484
10.1 | 10.2 | 155 | 0.3612
10.2 | 10.3 | 158 | 0.35757
10.3 | 10.4 | 161 | 0.35395
10.4 | 10.5 | 164 | 0.35034
10.5 | 10.6 | 167 | 0.34675
10.6 | 10.7 | 169.4 | 0.34196
10.7 | 10.8 | 171.8 | 0.33726
10.8 | 10.9 | 174.2 | 0.33265
10.9 | 11 | 176.6 | 0.32812
11 | 11.1 | 179 | 0.32367
11.1 | 11.2 | 181.6 | 0.31965
11.2 | 11.3 | 184.2 | 0.3157
11.3 | 11.4 | 186.8 | 0.3118
11.4 | 11.5 | 189.4 | 0.30797
11.5 | 11.6 | 192 | 0.30419
11.6 | 11.7 | 194.4 | 0.30016
11.7 | 11.8 | 196.8 | 0.29621
11.8 | 11.9 | 199.2 | 0.29233
11.9 | 12 | 201.6 | 0.28851
12 | 12.1 | 204 | 0.28477
12.1 | 12.2 | 206.6 | 0.28136
12.2 | 12.3 | 209.2 | 0.27801
12.3 | 12.4 | 211.8 | 0.27471
12.4 | 12.5 | 214.4 | 0.27146
12.5 | 12.6 | 217 | 0.26827
12.6 | 12.7 | 219.6 | 0.26512
12.7 | 12.8 | 222.2 | 0.26202
12.8 | 12.9 | 224.8 | 0.25897
12.9 | 13 | 227.4 | 0.25596
13 | 13.1 | 230 | 0.25301
13.1 | 13.2 | 232 | 0.24945
13.2 | 13.3 | 234 | 0.24597
13.3 | 13.4 | 236 | 0.24256
13.4 | 13.5 | 238 | 0.23922
13.5 | 13.6 | 240 | 0.23595
13.6 | 13.7 | 241.4 | 0.23216
13.7 | 13.8 | 242.8 | 0.22847
13.8 | 13.9 | 244.2 | 0.22486
13.9 | 14 | 245.6 | 0.22134
14 | 14.1 | 247 | 0.2179
14.1 | 14.2 | 247.8 | 0.21402
14.2 | 14.3 | 248.6 | 0.21024
14.3 | 14.4 | 249.4 | 0.20655
14.4 | 14.5 | 250.2 | 0.20296
14.5 | 14.6 | 251 | 0.19945
14.6 | 14.7 | 251.4 | 0.19572
14.7 | 14.8 | 251.8 | 0.19208
14.8 | 14.9 | 252.2 | 0.18854
14.9 | 15 | 252.6 | 0.18509
15 | 15.1 | 253 | 0.18172
15.1 | 15.2 | 253 | 0.17816
15.2 | 15.3 | 253 | 0.17469
15.3 | 15.4 | 253 | 0.17131
15.4 | 15.5 | 253 | 0.16801
15.5 | 15.6 | 253 | 0.1648
15.6 | 15.7 | 252.8 | 0.16155
15.7 | 15.8 | 252.6 | 0.15837
15.8 | 15.9 | 252.4 | 0.15528
15.9 | 16 | 252.2 | 0.15227
16 | 16.1 | 252 | 0.14933
16.1 | 16.2 | 251.6 | 0.14635
16.2 | 16.3 | 251.2 | 0.14344
16.3 | 16.4 | 250.8 | 0.14061
16.4 | 16.5 | 250.4 | 0.13785
16.5 | 16.6 | 250 | 0.13516
16.6 | 16.7 | 249.6 | 0.13253
16.7 | 16.8 | 249.2 | 0.12997
16.8 | 16.9 | 248.8 | 0.12747
16.9 | 17 | 248.4 | 0.12503
17 | 17.1 | 248 | 0.12265
17.1 | 17.2 | 248 | 0.12053
17.2 | 17.3 | 248 | 0.11845
17.3 | 17.4 | 248 | 0.11642
17.4 | 17.5 | 248 | 0.11443
17.5 | 17.6 | 248 | 0.11249
17.6 | 17.7 | 247.8 | 0.11051
17.7 | 17.8 | 247.6 | 0.10857
17.8 | 17.9 | 247.4 | 0.10667
17.9 | 18 | 247.2 | 0.10482
18 | 18.1 | 247 | 0.10301
18.1 | 18.2 | 247 | 0.10132
18.2 | 18.3 | 247 | 0.099669
18.3 | 18.4 | 247 | 0.098053
18.4 | 18.5 | 247 | 0.096472
18.5 | 18.6 | 247 | 0.094924
18.6 | 18.7 | 246.8 | 0.093334
18.7 | 18.8 | 246.6 | 0.091778
18.8 | 18.9 | 246.4 | 0.090256
18.9 | 19 | 246.2 | 0.088766
19 | 19.1 | 246 | 0.087308
19.1 | 19.2 | 246 | 0.085951
19.2 | 19.3 | 246 | 0.084622
19.3 | 19.4 | 246 | 0.08332
19.4 | 19.5 | 246 | 0.082045
19.5 | 19.6 | 246 | 0.080795
19.6 | 19.7 | 246 | 0.079571
19.7 | 19.8 | 246 | 0.078371
19.8 | 19.9 | 246 | 0.077196
19.9 | 20 | 0 | 0
20 | 25 | 0 | 0
25 | 50 | 0 | 0