## XXXX_STD
Wind Speed From | Wind Speed To | Power (Kw) | Cp
0 | 1.2 | 0 | 0 | Turbine Make | Pioneer Wincon
1.2 | 1.3 | 0 | 0 | Turbine Type | P750
1.3 | 1.4 | 0 | 0 | Cut in Speed | 3
1.4 | 1.5 | 0 | 0 | Cut Out Speed | 25
1.5 | 1.6 | 0 | 0 | Rated Speed | 15
1.6 | 1.7 | 0 | 0 | Swept area | 1886.5
1.7 | 1.8 | 0 | 0 | Air Density | 1.225
1.8 | 1.9 | 0 | 0
1.9 | 2 | 0 | 0
2 | 2.1 | 0 | 0
2.1 | 2.2 | 0 | 0
2.2 | 2.3 | 0 | 0
2.3 | 2.4 | 0 | 0
2.4 | 2.5 | 0 | 0
2.5 | 2.6 | 0 | 0
2.6 | 2.7 | 0 | 0
2.7 | 2.8 | 0 | 0
2.8 | 2.9 | 0 | 0
2.9 | 3 | 0 | 0
3 | 3.1 | 0 | 0
3.1 | 3.2 | 0 | 0
3.2 | 3.3 | 0 | 0
3.3 | 3.4 | 0 | 0
3.4 | 3.5 | 0 | 0
3.5 | 3.6 | 20 | 0.37099
3.6 | 3.7 | 24 | 0.41006
3.7 | 3.8 | 28 | 0.44162
3.8 | 3.9 | 32 | 0.46687
3.9 | 4 | 36 | 0.48681
4 | 4.1 | 40 | 0.50228
4.1 | 4.2 | 43.8 | 0.51164
4.2 | 4.3 | 47.6 | 0.51813
4.3 | 4.4 | 51.4 | 0.52221
4.4 | 4.5 | 55.2 | 0.52425
4.5 | 4.6 | 59 | 0.52458
4.6 | 4.7 | 62.8 | 0.52348
4.7 | 4.8 | 66.6 | 0.52118
4.8 | 4.9 | 70.4 | 0.51787
4.9 | 5 | 74.2 | 0.51373
5 | 5.1 | 78 | 0.50889
5.1 | 5.2 | 81.6 | 0.50225
5.2 | 5.3 | 85.2 | 0.49528
5.3 | 5.4 | 88.8 | 0.48806
5.4 | 5.5 | 92.4 | 0.48064
5.5 | 5.6 | 96 | 0.47309
5.6 | 5.7 | 100 | 0.46732
5.7 | 5.8 | 104 | 0.4613
5.8 | 5.9 | 108 | 0.4551
5.9 | 6 | 112 | 0.44875
6 | 6.1 | 116 | 0.44229
6.1 | 6.2 | 121.8 | 0.44229
6.2 | 6.3 | 127.6 | 0.44164
6.3 | 6.4 | 133.4 | 0.44041
6.4 | 6.5 | 139.2 | 0.43867
6.5 | 6.6 | 145 | 0.43649
6.6 | 6.7 | 151.2 | 0.43508
6.7 | 6.8 | 157.4 | 0.43323
6.8 | 6.9 | 163.6 | 0.431
6.9 | 7 | 169.8 | 0.42843
7 | 7.1 | 176 | 0.42557
7.1 | 7.2 | 184.8 | 0.42849
7.2 | 7.3 | 193.6 | 0.4307
7.3 | 7.4 | 202.4 | 0.43227
7.4 | 7.5 | 211.2 | 0.43326
7.5 | 7.6 | 220 | 0.43373
7.6 | 7.7 | 230 | 0.43601
7.7 | 7.8 | 240 | 0.43769
7.8 | 7.9 | 250 | 0.43883
7.9 | 8 | 260 | 0.43948
8 | 8.1 | 270 | 0.43969
8.1 | 8.2 | 279 | 0.43793
8.2 | 8.3 | 288 | 0.43591
8.3 | 8.4 | 297 | 0.43367
8.4 | 8.5 | 306 | 0.43122
8.5 | 8.6 | 315 | 0.4286
8.6 | 8.7 | 324.4 | 0.42634
8.7 | 8.8 | 333.8 | 0.42391
8.8 | 8.9 | 343.2 | 0.42132
8.9 | 9 | 352.6 | 0.41859
9 | 9.1 | 362 | 0.41574
9.1 | 9.2 | 372 | 0.41344
9.2 | 9.3 | 382 | 0.41101
9.3 | 9.4 | 392 | 0.40845
9.4 | 9.5 | 402 | 0.40578
9.5 | 9.6 | 412 | 0.40301
9.6 | 9.7 | 422 | 0.40016
9.7 | 9.8 | 432 | 0.39723
9.8 | 9.9 | 442 | 0.39423
9.9 | 10 | 452 | 0.39118
10 | 10.1 | 462 | 0.38807
10.1 | 10.2 | 470.4 | 0.38362
10.2 | 10.3 | 478.8 | 0.37921
10.3 | 10.4 | 487.2 | 0.37484
10.4 | 10.5 | 495.6 | 0.37051
10.5 | 10.6 | 504 | 0.36623
10.6 | 10.7 | 512.4 | 0.36199
10.7 | 10.8 | 520.8 | 0.3578
10.8 | 10.9 | 529.2 | 0.35365
10.9 | 11 | 537.6 | 0.34956
11 | 11.1 | 546 | 0.34551
11.1 | 11.2 | 555.8 | 0.34237
11.2 | 11.3 | 565.6 | 0.33924
11.3 | 11.4 | 575.4 | 0.33612
11.4 | 11.5 | 585.2 | 0.333
11.5 | 11.6 | 595 | 0.3299
11.6 | 11.7 | 603.6 | 0.32616
11.7 | 11.8 | 612.2 | 0.32247
11.8 | 11.9 | 620.8 | 0.31882
11.9 | 12 | 629.4 | 0.31522
12 | 12.1 | 638 | 0.31167
12.1 | 12.2 | 645 | 0.30741
12.2 | 12.3 | 652 | 0.30323
12.3 | 12.4 | 659 | 0.29913
12.4 | 12.5 | 666 | 0.29511
12.5 | 12.6 | 673 | 0.29117
12.6 | 12.7 | 678.2 | 0.28654
12.7 | 12.8 | 683.4 | 0.28202
12.8 | 12.9 | 688.6 | 0.27761
12.9 | 13 | 693.8 | 0.2733
13 | 13.1 | 699 | 0.26909
13.1 | 13.2 | 702.2 | 0.26423
13.2 | 13.3 | 705.4 | 0.25949
13.3 | 13.4 | 708.6 | 0.25487
13.4 | 13.5 | 711.8 | 0.25038
13.5 | 13.6 | 715 | 0.246
13.6 | 13.7 | 717 | 0.24132
13.7 | 13.8 | 719 | 0.23677
13.8 | 13.9 | 721 | 0.23234
13.9 | 14 | 723 | 0.22803
14 | 14.1 | 725 | 0.22383
14.1 | 14.2 | 728 | 0.22004
14.2 | 14.3 | 731 | 0.21634
14.3 | 14.4 | 734 | 0.21274
14.4 | 14.5 | 737 | 0.20922
14.5 | 14.6 | 740 | 0.20578
14.6 | 14.7 | 742 | 0.20216
14.7 | 14.8 | 744 | 0.19862
14.8 | 14.9 | 746 | 0.19517
14.9 | 15 | 748 | 0.19181
15 | 15.1 | 750 | 0.18852
15.1 | 15.2 | 750 | 0.18483
15.2 | 15.3 | 750 | 0.18123
15.3 | 15.4 | 750 | 0.17772
15.4 | 15.5 | 750 | 0.1743
15.5 | 15.6 | 750 | 0.17097
15.6 | 15.7 | 750 | 0.16773
15.7 | 15.8 | 750 | 0.16456
15.8 | 15.9 | 750 | 0.16148
15.9 | 16 | 750 | 0.15847
16 | 16.1 | 750 | 0.15553
16.1 | 16.2 | 750 | 0.15267
16.2 | 16.3 | 750 | 0.14988
16.3 | 16.4 | 750 | 0.14715
16.4 | 16.5 | 750 | 0.14449
16.5 | 16.6 | 750 | 0.1419
16.6 | 16.7 | 750 | 0.13936
16.7 | 16.8 | 750 | 0.13689
16.8 | 16.9 | 750 | 0.13447
16.9 | 17 | 750 | 0.13211
17 | 17.1 | 750 | 0.12981
17.1 | 17.2 | 750 | 0.12756
17.2 | 17.3 | 750 | 0.12536
17.3 | 17.4 | 750 | 0.12321
17.4 | 17.5 | 750 | 0.12111
17.5 | 17.6 | 750 | 0.11906
17.6 | 17.7 | 750 | 0.11705
17.7 | 17.8 | 750 | 0.11509
17.8 | 17.9 | 750 | 0.11317
17.9 | 18 | 750 | 0.1113
18 | 18.1 | 750 | 0.10946
18.1 | 18.2 | 750 | 0.10767
18.2 | 18.3 | 750 | 0.10591
18.3 | 18.4 | 750 | 0.10419
18.4 | 18.5 | 750 | 0.10251
18.5 | 18.6 | 750 | 0.10087
18.6 | 18.7 | 750 | 0.09926
18.7 | 18.8 | 750 | 0.097684
18.8 | 18.9 | 750 | 0.096142
18.9 | 19 | 750 | 0.094632
19 | 19.1 | 750 | 0.093153
19.1 | 19.2 | 750 | 0.091705
19.2 | 19.3 | 750 | 0.090287
19.3 | 19.4 | 750 | 0.088898
19.4 | 19.5 | 750 | 0.087538
19.5 | 19.6 | 750 | 0.086205
19.6 | 19.7 | 750 | 0.084898
19.7 | 19.8 | 750 | 0.083619
19.8 | 19.9 | 750 | 0.082364
19.9 | 20 | 0 | 0
20 | 25 | 0 | 0
25 | 50 | 0 | 0