## BHIM_MOD
Wind Speed From | Wind Speed To | Power (Kw) | Cp
0 | 1.2 | 0 | 0 | Turbine Make | Regen
1.2 | 1.3 | 0 | 0 | Turbine Type | V77
1.3 | 1.4 | 0 | 0 | Cut in Speed | 3
1.4 | 1.5 | 0 | 0 | Cut Out Speed | 22
1.5 | 1.6 | 0 | 0 | Rated Speed | 13
1.6 | 1.7 | 0 | 0 | Swept area | 4637
1.7 | 1.8 | 0 | 0 | Air Density | 1.225
1.8 | 1.9 | 0 | 0
1.9 | 2 | 0 | 0
2 | 2.1 | 0 | 0
2.1 | 2.2 | 0 | 0
2.2 | 2.3 | 0 | 0
2.3 | 2.4 | 0 | 0
2.4 | 2.5 | 0 | 0
2.5 | 2.6 | 0 | 0
2.6 | 2.7 | 0 | 0
2.7 | 2.8 | 0 | 0
2.8 | 2.9 | 0 | 0
2.9 | 3 | 0 | 0
3 | 3.1 | 0 | 0
3.1 | 3.2 | 0 | 0
3.2 | 3.3 | 0 | 0
3.3 | 3.4 | 0 | 0
3.4 | 3.5 | 0 | 0
3.5 | 3.6 | 21.5 | 0.16225
3.6 | 3.7 | 29.68 | 0.20631
3.7 | 3.8 | 37.86 | 0.24293
3.8 | 3.9 | 46.04 | 0.27327
3.9 | 4 | 54.22 | 0.29829
4 | 4.1 | 62.4 | 0.31878
4.1 | 4.2 | 69.32 | 0.32943
4.2 | 4.3 | 76.24 | 0.33762
4.3 | 4.4 | 83.16 | 0.34373
4.4 | 4.5 | 90.08 | 0.34805
4.5 | 4.6 | 98.45 | 0.35612
4.6 | 4.7 | 108.16 | 0.3668
4.7 | 4.8 | 119.32 | 0.37988
4.8 | 4.9 | 130.48 | 0.39049
4.9 | 5 | 141.64 | 0.39896
5 | 5.1 | 152.8 | 0.40557
5.1 | 5.2 | 162 | 0.40566
5.2 | 5.3 | 172.6 | 0.4082
5.3 | 5.4 | 182.5 | 0.40807
5.4 | 5.5 | 194 | 0.41055
5.5 | 5.6 | 205 | 0.411
5.6 | 5.7 | 217.52 | 0.41355
5.7 | 5.8 | 232.74 | 0.41999
5.8 | 5.9 | 247.96 | 0.42509
5.9 | 6 | 263.18 | 0.429
6 | 6.1 | 280 | 0.43434
6.1 | 6.2 | 297 | 0.43877
6.2 | 6.3 | 315 | 0.44355
6.3 | 6.4 | 335 | 0.44995
6.4 | 6.5 | 354 | 0.45386
6.5 | 6.6 | 372 | 0.45558
6.6 | 6.7 | 389.22 | 0.45565
6.7 | 6.8 | 403.64 | 0.45199
6.8 | 6.9 | 418.06 | 0.44807
6.9 | 7 | 432.48 | 0.44394
7 | 7.1 | 446.9 | 0.43963
7.1 | 7.2 | 465.42 | 0.43904
7.2 | 7.3 | 485.1 | 0.43906
7.3 | 7.4 | 505.2 | 0.43896
7.4 | 7.5 | 525.6 | 0.43866
7.5 | 7.6 | 546 | 0.43793
7.6 | 7.7 | 568 | 0.43806
7.7 | 7.8 | 591 | 0.43849
7.8 | 7.9 | 612 | 0.43705
7.9 | 8 | 635 | 0.43668
8 | 8.1 | 658 | 0.43594
8.1 | 8.2 | 683 | 0.43615
8.2 | 8.3 | 707 | 0.43535
8.3 | 8.4 | 733 | 0.43543
8.4 | 8.5 | 756.8 | 0.43389
8.5 | 8.6 | 776.6 | 0.42989
8.6 | 8.7 | 803.18 | 0.42945
8.7 | 8.8 | 829.76 | 0.42871
8.8 | 8.9 | 856.34 | 0.42769
8.9 | 9 | 882.92 | 0.42643
9 | 9.1 | 909.5 | 0.42495
9.1 | 9.2 | 934.64 | 0.42261
9.2 | 9.3 | 959.78 | 0.42013
9.3 | 9.4 | 984.92 | 0.41752
9.4 | 9.5 | 1010.06 | 0.41479
9.5 | 9.6 | 1035.2 | 0.41197
9.6 | 9.7 | 1072.26 | 0.41366
9.7 | 9.8 | 1109.32 | 0.41499
9.8 | 9.9 | 1146.38 | 0.41599
9.9 | 10 | 1183.44 | 0.41668
10 | 10.1 | 1220.5 | 0.41709
10.1 | 10.2 | 1243.98 | 0.41273
10.2 | 10.3 | 1267.46 | 0.40839
10.3 | 10.4 | 1290.94 | 0.40408
10.4 | 10.5 | 1314.42 | 0.39978
10.5 | 10.6 | 1337.9 | 0.39551
10.6 | 10.7 | 1358.3 | 0.39039
10.7 | 10.8 | 1378.7 | 0.38535
10.8 | 10.9 | 1399.1 | 0.38039
10.9 | 11 | 1419.5 | 0.3755
11 | 11.1 | 1439.9 | 0.3707
11.1 | 11.2 | 1450.34 | 0.36347
11.2 | 11.3 | 1460.78 | 0.35646
11.3 | 11.4 | 1471.22 | 0.34964
11.4 | 11.5 | 1481.66 | 0.34301
11.5 | 11.6 | 1492.1 | 0.33657
11.6 | 11.7 | 1495.62 | 0.32879
11.7 | 11.8 | 1499.14 | 0.32126
11.8 | 11.9 | 1502.66 | 0.31396
11.9 | 12 | 1506.18 | 0.3069
12 | 12.1 | 1509.7 | 0.30005
12.1 | 12.2 | 1513.14 | 0.2934
12.2 | 12.3 | 1516.58 | 0.28695
12.3 | 12.4 | 1520.02 | 0.2807
12.4 | 12.5 | 1523.46 | 0.27464
12.5 | 12.6 | 1526.9 | 0.26875
12.6 | 12.7 | 1527.4 | 0.26254
12.7 | 12.8 | 1527.9 | 0.25652
12.8 | 12.9 | 1528.4 | 0.25068
12.9 | 13 | 1528.9 | 0.24502
13 | 13.1 | 1529.4 | 0.23953
13.1 | 13.2 | 1529.42 | 0.23413
13.2 | 13.3 | 1529.44 | 0.22889
13.3 | 13.4 | 1529.46 | 0.22381
13.4 | 13.5 | 1529.48 | 0.21888
13.5 | 13.6 | 1529.5 | 0.21409
13.6 | 13.7 | 1530.3 | 0.20954
13.7 | 13.8 | 1531.1 | 0.20513
13.8 | 13.9 | 1531.9 | 0.20084
13.9 | 14 | 1532.7 | 0.19667
14 | 14.1 | 1533.5 | 0.19261
14.1 | 14.2 | 1533.32 | 0.18855
14.2 | 14.3 | 1533.14 | 0.1846
14.3 | 14.4 | 1532.96 | 0.18076
14.4 | 14.5 | 1532.78 | 0.17702
14.5 | 14.6 | 1532.6 | 0.17339
14.6 | 14.7 | 1532.66 | 0.16988
14.7 | 14.8 | 1532.72 | 0.16647
14.8 | 14.9 | 1532.78 | 0.16315
14.9 | 15 | 1532.84 | 0.15991
15 | 15.1 | 1532.9 | 0.15676
15.1 | 15.2 | 1532.22 | 0.15362
15.2 | 15.3 | 1531.54 | 0.15056
15.3 | 15.4 | 1530.86 | 0.14758
15.4 | 15.5 | 1530.18 | 0.14468
15.5 | 15.6 | 1529.5 | 0.14185
15.6 | 15.7 | 1529.38 | 0.13915
15.7 | 15.8 | 1529.26 | 0.13651
15.8 | 15.9 | 1529.14 | 0.13394
15.9 | 16 | 1529.02 | 0.13143
16 | 16.1 | 1528.9 | 0.12899
16.1 | 16.2 | 1528.68 | 0.1266
16.2 | 16.3 | 1528.46 | 0.12426
16.3 | 16.4 | 1528.24 | 0.12199
16.4 | 16.5 | 1528.02 | 0.11977
16.5 | 16.6 | 1527.8 | 0.1176
16.6 | 16.7 | 1527.72 | 0.11549
16.7 | 16.8 | 1527.64 | 0.11344
16.8 | 16.9 | 1527.56 | 0.11143
16.9 | 17 | 1527.48 | 0.10947
17 | 17.1 | 1527.4 | 0.10755
17.1 | 17.2 | 1527.48 | 0.10569
17.2 | 17.3 | 1527.56 | 0.10388
17.3 | 17.4 | 1527.64 | 0.1021
17.4 | 17.5 | 1527.72 | 0.10037
17.5 | 17.6 | 1527.8 | 0.09867
17.6 | 17.7 | 1528.28 | 0.097038
17.7 | 17.8 | 1528.76 | 0.095441
17.8 | 17.9 | 1529.24 | 0.09388
17.9 | 18 | 1529.72 | 0.092353
18 | 18.1 | 1530.2 | 0.090859
18.1 | 18.2 | 1529.98 | 0.089357
18.2 | 18.3 | 1529.76 | 0.087887
18.3 | 18.4 | 1529.54 | 0.08645
18.4 | 18.5 | 1529.32 | 0.085043
18.5 | 18.6 | 1529.1 | 0.083667
18.6 | 18.7 | 1528.78 | 0.082315
18.7 | 18.8 | 1528.46 | 0.080991
18.8 | 18.9 | 1528.14 | 0.079696
18.9 | 19 | 1527.82 | 0.078427
19 | 19.1 | 1527.5 | 0.077186
19.1 | 19.2 | 1527.8 | 0.076001
19.2 | 19.3 | 1528.1 | 0.07484
19.3 | 19.4 | 1528.4 | 0.073704
19.4 | 19.5 | 1528.7 | 0.07259
19.5 | 19.6 | 1529 | 0.071498
19.6 | 19.7 | 1529.68 | 0.070446
19.7 | 19.8 | 1530.36 | 0.069415
19.8 | 19.9 | 1531.04 | 0.068404
19.9 | 21 | 1531.72 | 0.067413
21 | 25 | 0 | 0
25 | 50 | 0 | 0