## BHIM_MOD
Wind Speed From | Wind Speed To | Power (Kw) | Cp
0 | 1.2 | 0 | 0 | Turbine Make | Regen
1.2 | 1.3 | 0 | 0 | Turbine Type | V77
1.3 | 1.4 | 0 | 0 | Cut in Speed | 3
1.4 | 1.5 | 0 | 0 | Cut Out Speed | 20
1.5 | 1.6 | 0 | 0 | Rated Speed | 13
1.6 | 1.7 | 0 | 0 | Swept area | 4657
1.7 | 1.8 | 0 | 0 | Air Density | 1.095
1.8 | 1.9 | 0 | 0
1.9 | 2 | 0 | 0
2 | 2.1 | 0 | 0
2.1 | 2.2 | 0 | 0
2.2 | 2.3 | 0 | 0
2.3 | 2.4 | 0 | 0
2.4 | 2.5 | 0 | 0
2.5 | 2.6 | 17.142 | 0.43028
2.6 | 2.7 | 19.91 | 0.44428
2.7 | 2.8 | 22.96 | 0.4575
2.8 | 2.9 | 26.35 | 0.47078
2.9 | 3 | 29.174 | 0.46915
3 | 3.1 | 33.845 | 0.49163
3.1 | 3.2 | 38.12 | 0.50185
3.2 | 3.3 | 43.258 | 0.51776
3.3 | 3.4 | 48.1267 | 0.52524
3.4 | 3.5 | 52.9673 | 0.52854
3.5 | 3.6 | 59.2763 | 0.54223
3.6 | 3.7 | 65 | 0.54641
3.7 | 3.8 | 71.12 | 0.55068
3.8 | 3.9 | 78.12 | 0.55837
3.9 | 4 | 85.12 | 0.56279
4 | 4.1 | 93 | 0.56992
4.1 | 4.2 | 101.56 | 0.57794
4.2 | 4.3 | 110.46 | 0.58475
4.3 | 4.4 | 119.12 | 0.58761
4.4 | 4.5 | 128.3883 | 0.59112
4.5 | 4.6 | 137.89 | 0.59348
4.6 | 4.7 | 147.17 | 0.593
4.7 | 4.8 | 157.18 | 0.59376
4.8 | 4.9 | 167.17 | 0.59285
4.9 | 5 | 179.19 | 0.59736
5 | 5.1 | 189.19 | 0.59361
5.1 | 5.2 | 200.13 | 0.59171
5.2 | 5.3 | 208.18 | 0.58068
5.3 | 5.4 | 222.32 | 0.58568
5.4 | 5.5 | 235.15 | 0.5857
5.5 | 5.6 | 248.15 | 0.58497
5.6 | 5.7 | 262.13 | 0.58541
5.7 | 5.8 | 279.19 | 0.59127
5.8 | 5.9 | 291.19 | 0.58533
5.9 | 6 | 303.03 | 0.57868
6 | 6.1 | 320.19 | 0.58138
6.1 | 6.2 | 335.15 | 0.57911
6.2 | 6.3 | 350.32 | 0.5765
6.3 | 6.4 | 369.29 | 0.57924
6.4 | 6.5 | 380.15 | 0.56875
6.5 | 6.6 | 399.15 | 0.57004
6.6 | 6.7 | 412.23 | 0.56236
6.7 | 6.8 | 428.18 | 0.55836
6.8 | 6.9 | 448.8 | 0.5598
6.9 | 7 | 463.21 | 0.55302
7 | 7.1 | 476.26 | 0.54458
7.1 | 7.2 | 481.18 | 0.52728
7.2 | 7.3 | 493.32 | 0.51837
7.3 | 7.4 | 511.32 | 0.51551
7.4 | 7.5 | 525.32 | 0.50844
7.5 | 7.6 | 535.32 | 0.49767
7.6 | 7.7 | 545.2619 | 0.48716
7.7 | 7.8 | 559.7803 | 0.4809
7.8 | 7.9 | 574.1408 | 0.47451
7.9 | 8 | 598.5681 | 0.47615
8 | 8.1 | 614.9989 | 0.4711
8.1 | 8.2 | 636.8937 | 0.47003
8.2 | 8.3 | 663.1388 | 0.47171
8.3 | 8.4 | 680.12 | 0.46651
8.4 | 8.5 | 696.5361 | 0.46091
8.5 | 8.6 | 724.1322 | 0.46246
8.6 | 8.7 | 738.7616 | 0.45553
8.7 | 8.8 | 750.14 | 0.44678
8.8 | 8.9 | 770.17 | 0.44325
8.9 | 9 | 788.29 | 0.43856
9 | 9.1 | 802.32 | 0.43165
9.1 | 9.2 | 815.32 | 0.42434
9.2 | 9.3 | 825.3587 | 0.41571
9.3 | 9.4 | 845.32 | 0.41218
9.4 | 9.5 | 855.32 | 0.40388
9.5 | 9.6 | 879.8679 | 0.40249
9.6 | 9.7 | 890.233 | 0.39464
9.7 | 9.8 | 910.9171 | 0.39145
9.8 | 9.9 | 939.4819 | 0.39149
9.9 | 10 | 950 | 0.384
10 | 10.1 | 980.18 | 0.38443
10.1 | 10.2 | 1005.15 | 0.38263
10.2 | 10.3 | 1022.32 | 0.37783
10.3 | 10.4 | 1049.32 | 0.37662
10.4 | 10.5 | 1069.19 | 0.37279
10.5 | 10.6 | 1083.32 | 0.36703
10.6 | 10.7 | 1110.32 | 0.36563
10.7 | 10.8 | 1129.156 | 0.3615
10.8 | 10.9 | 1150 | 0.35804
10.9 | 11 | 1175 | 0.35585
11 | 11.1 | 1190 | 0.35065
11.1 | 11.2 | 1225 | 0.3513
11.2 | 11.3 | 1250 | 0.34895
11.3 | 11.4 | 1275 | 0.34656
11.4 | 11.5 | 1300 | 0.34414
11.5 | 11.6 | 1325 | 0.34169
11.6 | 11.7 | 1350 | 0.33921
11.7 | 11.8 | 1375 | 0.33671
11.8 | 11.9 | 1400 | 0.33419
11.9 | 12 | 1425 | 0.33165
12 | 12.1 | 1450 | 0.3291
12.1 | 12.2 | 1460 | 0.32323
12.2 | 12.3 | 1470 | 0.3175
12.3 | 12.4 | 1480 | 0.31193
12.4 | 12.5 | 1490 | 0.3065
12.5 | 12.6 | 1500 | 0.30121
12.6 | 12.7 | 1500 | 0.2941
12.7 | 12.8 | 1500 | 0.2872
12.8 | 12.9 | 1500 | 0.28052
12.9 | 13 | 1500 | 0.27405
13 | 13.1 | 1500 | 0.26778
13.1 | 13.2 | 1500 | 0.26169
13.2 | 13.3 | 1500 | 0.25579
13.3 | 13.4 | 1500 | 0.25006
13.4 | 13.5 | 1500 | 0.2445
13.5 | 13.6 | 1500 | 0.23911
13.6 | 13.7 | 1500 | 0.23388
13.7 | 13.8 | 1500 | 0.22879
13.8 | 13.9 | 1500 | 0.22385
13.9 | 14 | 1500 | 0.21906
14 | 14.1 | 1500 | 0.2144
14.1 | 14.2 | 1500 | 0.20987
14.2 | 14.3 | 1500 | 0.20546
14.3 | 14.4 | 1500 | 0.20118
14.4 | 14.5 | 1500 | 0.19702
14.5 | 14.6 | 1500 | 0.19297
14.6 | 14.7 | 1500 | 0.18904
14.7 | 14.8 | 1500 | 0.1852
14.8 | 14.9 | 1500 | 0.18147
14.9 | 15 | 1500 | 0.17785
15 | 15.1 | 1500 | 0.17431
15.1 | 15.2 | 1500 | 0.17087
15.2 | 15.3 | 1500 | 0.16752
15.3 | 15.4 | 1500 | 0.16426
15.4 | 15.5 | 1500 | 0.16108
15.5 | 15.6 | 1500 | 0.15798
15.6 | 15.7 | 1500 | 0.15496
15.7 | 15.8 | 1500 | 0.15202
15.8 | 15.9 | 1500 | 0.14915
15.9 | 16 | 1500 | 0.14636
16 | 16.1 | 1500 | 0.14363
16.1 | 16.2 | 1500 | 0.14097
16.2 | 16.3 | 1500 | 0.13837
16.3 | 16.4 | 1500 | 0.13584
16.4 | 16.5 | 1500 | 0.13337
16.5 | 16.6 | 1500 | 0.13096
16.6 | 16.7 | 1500 | 0.12861
16.7 | 16.8 | 1500 | 0.12631
16.8 | 16.9 | 1500 | 0.12407
16.9 | 17 | 1500 | 0.12188
17 | 17.1 | 1500 | 0.11974
17.1 | 17.2 | 1500 | 0.11766
17.2 | 17.3 | 1500 | 0.11562
17.3 | 17.4 | 1500 | 0.11362
17.4 | 17.5 | 1500 | 0.11167
17.5 | 17.6 | 1500 | 0.10977
17.6 | 17.7 | 1500 | 0.10791
17.7 | 17.8 | 1500 | 0.10609
17.8 | 17.9 | 1500 | 0.10431
17.9 | 18 | 1500 | 0.10258
18 | 18.1 | 1500 | 0.10087
18.1 | 18.2 | 1500 | 0.099212
18.2 | 18.3 | 1500 | 0.097586
18.3 | 18.4 | 1500 | 0.095995
18.4 | 18.5 | 1500 | 0.094438
18.5 | 18.6 | 1500 | 0.092915
18.6 | 18.7 | 1500 | 0.091424
18.7 | 18.8 | 1500 | 0.089966
18.8 | 18.9 | 1500 | 0.088538
18.9 | 19 | 1500 | 0.08714
19 | 19.1 | 1500 | 0.085771
19.1 | 19.2 | 1500 | 0.084431
19.2 | 19.3 | 1500 | 0.083118
19.3 | 19.4 | 1500 | 0.081833
19.4 | 19.5 | 1500 | 0.080574
19.5 | 19.6 | 1500 | 0.079341
19.6 | 19.7 | 1500 | 0.078133
19.7 | 19.8 | 1500 | 0.076949
19.8 | 19.9 | 1500 | 0.075789
19.9 | 20 | 1500 | 0.074652
21 | 22 | 0 | 0.073538
22 | 25 | 0 | 0.072446