## BHIM_MOD
Wind Speed From | Wind Speed To | Power (Kw) | Cp
0 | 1.2 | 0 | 0 | Turbine Make | Regen
1.2 | 1.3 | 0 | 0 | Turbine Type | V77
1.3 | 1.4 | 0 | 0 | Cut in Speed | 3
1.4 | 1.5 | 0 | 0 | Cut Out Speed | 22
1.5 | 1.6 | 0 | 0 | Rated Speed | 13
1.6 | 1.7 | 0 | 0 | Swept area | 4637
1.7 | 1.8 | 0 | 0 | Air Density | 1.0728
1.8 | 1.9 | 0 | 0
1.9 | 2 | 0 | 0
2 | 2.1 | 0 | 0
2.1 | 2.2 | 0 | 0
2.2 | 2.3 | 0 | 0
2.3 | 2.4 | 0 | 0
2.4 | 2.5 | 0 | 0
2.5 | 2.6 | 0 | 0
2.6 | 2.7 | 0 | 0
2.7 | 2.8 | 0 | 0
2.8 | 2.9 | 0 | 0
2.9 | 3 | 0 | 0
3 | 3.1 | 18.9816 | 0.23289
3.1 | 3.2 | 23.6465 | 0.26455
3.2 | 3.3 | 28.3115 | 0.2896
3.3 | 3.4 | 32.9764 | 0.30922
3.4 | 3.5 | 37.6413 | 0.32436
3.5 | 3.6 | 42.3062 | 0.33579
3.6 | 3.7 | 46.9712 | 0.34416
3.7 | 3.8 | 51.6361 | 0.34997
3.8 | 3.9 | 56.301 | 0.35368
3.9 | 4 | 60.9659 | 0.35564
4 | 4.1 | 65.6308 | 0.35615
4.1 | 4.2 | 70.716 | 0.35759
4.2 | 4.3 | 76.1442 | 0.35938
4.3 | 4.4 | 81.755 | 0.3607
4.4 | 4.5 | 88.0796 | 0.36381
4.5 | 4.6 | 94.039 | 0.36416
4.6 | 4.7 | 100.43 | 0.3651
4.7 | 4.8 | 107.07 | 0.36589
4.8 | 4.9 | 114.0503 | 0.36683
4.9 | 5 | 121.18 | 0.36728
5 | 5.1 | 129.48 | 0.37023
5.1 | 5.2 | 137.2986 | 0.37078
5.2 | 5.3 | 145.5986 | 0.37175
5.3 | 5.4 | 154.0812 | 0.37234
5.4 | 5.5 | 163.0203 | 0.37321
5.5 | 5.6 | 172.4242 | 0.37432
5.6 | 5.7 | 182.264 | 0.37557
5.7 | 5.8 | 186.5029 | 0.36509
5.8 | 5.9 | 195.7582 | 0.36437
5.9 | 6 | 205.0135 | 0.36313
6 | 6.1 | 214.2688 | 0.36146
6.1 | 6.2 | 227.0956 | 0.36514
6.2 | 6.3 | 237.6591 | 0.36449
6.3 | 6.4 | 247.9805 | 0.36304
6.4 | 6.5 | 260.5653 | 0.36438
6.5 | 6.6 | 273.1502 | 0.36513
6.6 | 6.7 | 285.735 | 0.36535
6.7 | 6.8 | 298.3198 | 0.3651
6.8 | 6.9 | 310.9047 | 0.36442
6.9 | 7 | 323.4895 | 0.36338
7 | 7.1 | 336.0744 | 0.362
7.1 | 7.2 | 353.0604 | 0.36488
7.2 | 7.3 | 370.0465 | 0.36714
7.3 | 7.4 | 387.0326 | 0.36884
7.4 | 7.5 | 404.0187 | 0.37003
7.5 | 7.6 | 421.0047 | 0.37076
7.6 | 7.7 | 437.9908 | 0.37107
7.7 | 7.8 | 454.9769 | 0.37101
7.8 | 7.9 | 471.963 | 0.37061
7.9 | 8 | 488.9491 | 0.3699
8 | 8.1 | 505.9351 | 0.36892
8.1 | 8.2 | 525.9942 | 0.36985
8.2 | 8.3 | 546.0533 | 0.3704
8.3 | 8.4 | 566.1124 | 0.37061
8.4 | 8.5 | 586.1715 | 0.37051
8.5 | 8.6 | 606.2305 | 0.37013
8.6 | 8.7 | 626.2896 | 0.36949
8.7 | 8.8 | 646.3487 | 0.36861
8.8 | 8.9 | 666.4078 | 0.36752
8.9 | 9 | 686.4669 | 0.36624
9 | 9.1 | 692.9389 | 0.35777
9.1 | 9.2 | 699.99 | 0.34988
9.2 | 9.3 | 713.4219 | 0.34533
9.3 | 9.4 | 719.0284 | 0.33717
9.4 | 9.5 | 723.8094 | 0.32892
9.5 | 9.6 | 743.4156 | 0.32748
9.6 | 9.7 | 763.0219 | 0.32594
9.7 | 9.8 | 774.39 | 0.32087
9.8 | 9.9 | 793.7899 | 0.31914
9.9 | 10 | 813.1898 | 0.31732
10 | 10.1 | 832.5897 | 0.31543
10.1 | 10.2 | 849.8275 | 0.31268
10.2 | 10.3 | 867.0654 | 0.3099
10.3 | 10.4 | 884.3033 | 0.30712
10.4 | 10.5 | 901.5411 | 0.30433
10.5 | 10.6 | 918.779 | 0.30153
10.6 | 10.7 | 936.0169 | 0.29874
10.7 | 10.8 | 953.2547 | 0.29594
10.8 | 10.9 | 970.4926 | 0.29315
10.9 | 11 | 987.7304 | 0.29036
11 | 11.1 | 1004.9683 | 0.28759
11.1 | 11.2 | 1016.0263 | 0.2831
11.2 | 11.3 | 1027.0843 | 0.27872
11.3 | 11.4 | 1038.1423 | 0.27443
11.4 | 11.5 | 1049.2003 | 0.27025
11.5 | 11.6 | 1060.2582 | 0.26615
11.6 | 11.7 | 1071.3162 | 0.26215
11.7 | 11.8 | 1082.3742 | 0.25823
11.8 | 11.9 | 1093.4322 | 0.2544
11.9 | 12 | 1104.4902 | 0.25066
12 | 12.1 | 1115.5482 | 0.24699
12.1 | 12.2 | 1119.0744 | 0.24178
12.2 | 12.3 | 1122.6006 | 0.23672
12.3 | 12.4 | 1126.1268 | 0.23181
12.4 | 12.5 | 1129.653 | 0.22704
12.5 | 12.6 | 1133.1792 | 0.22241
12.6 | 12.7 | 1136.7054 | 0.21792
12.7 | 12.8 | 1140.2317 | 0.21355
12.8 | 12.9 | 1143.7579 | 0.2093
12.9 | 13 | 1147.2841 | 0.20518
13 | 13.1 | 1150.8103 | 0.20117
13.1 | 13.2 | 1152.1941 | 0.1969
13.2 | 13.3 | 1153.578 | 0.19276
13.3 | 13.4 | 1154.9618 | 0.18873
13.4 | 13.5 | 1168.6472 | 0.18678
13.5 | 13.6 | 1182.362 | 0.18487
13.6 | 13.7 | 1196.1063 | 0.18298
13.7 | 13.8 | 1209.88 | 0.18112
13.8 | 13.9 | 1236.0436 | 0.1811
13.9 | 14 | 1249.8909 | 0.17926
14 | 14.1 | 1251.3778 | 0.17571
14.1 | 14.2 | 1251.9059 | 0.17212
14.2 | 14.3 | 1252.434 | 0.16863
14.3 | 14.4 | 1252.9621 | 0.16524
14.4 | 14.5 | 1253.4901 | 0.16193
14.5 | 14.6 | 1254.0182 | 0.15872
14.6 | 14.7 | 1254.5463 | 0.15559
14.7 | 14.8 | 1255.0744 | 0.15254
14.8 | 14.9 | 1255.6025 | 0.14957
14.9 | 15 | 1256.1306 | 0.14668
15 | 15.1 | 1256.6587 | 0.14387
15.1 | 15.2 | 1256.7378 | 0.14107
15.2 | 15.3 | 1256.8169 | 0.13835
15.3 | 15.4 | 1256.8961 | 0.1357
15.4 | 15.5 | 1256.9752 | 0.13312
15.5 | 15.6 | 1257.0543 | 0.1306
15.6 | 15.7 | 1257.1335 | 0.12814
15.7 | 15.8 | 1257.2126 | 0.12575
15.8 | 15.9 | 1257.2917 | 0.12341
15.9 | 16 | 1257.3709 | 0.12113
16 | 16.1 | 1257.45 | 0.11891
16.1 | 16.2 | 1257.45 | 0.11674
16.2 | 16.3 | 1257.45 | 0.11461
16.3 | 16.4 | 1257.45 | 0.11254
16.4 | 16.5 | 1257.45 | 0.11052
16.5 | 16.6 | 1257.45 | 0.10855
16.6 | 16.7 | 1257.45 | 0.10662
16.7 | 16.8 | 1257.45 | 0.10474
16.8 | 16.9 | 1257.45 | 0.1029
16.9 | 17 | 1257.45 | 0.10111
17 | 17.1 | 1257.45 | 0.099353
17.1 | 17.2 | 1257.45 | 0.09764
17.2 | 17.3 | 1257.45 | 0.095966
17.3 | 17.4 | 1257.45 | 0.09433
17.4 | 17.5 | 1257.45 | 0.092731
17.5 | 17.6 | 1257.45 | 0.091169
17.6 | 17.7 | 1257.45 | 0.089641
17.7 | 17.8 | 1257.45 | 0.088147
17.8 | 17.9 | 1257.45 | 0.086686
17.9 | 18 | 1257.45 | 0.085257
18 | 18.1 | 1257.45 | 0.083859
18.1 | 18.2 | 1257.45 | 0.082492
18.2 | 18.3 | 1257.45 | 0.081154
18.3 | 18.4 | 1257.45 | 0.079845
18.4 | 18.5 | 1257.45 | 0.078564
18.5 | 18.6 | 1257.45 | 0.077311
18.6 | 18.7 | 1257.45 | 0.076084
18.7 | 18.8 | 1257.45 | 0.074882
18.8 | 18.9 | 1257.45 | 0.073706
18.9 | 19 | 1257.45 | 0.072555
19 | 19.1 | 1257.45 | 0.071427
19.1 | 19.2 | 1257.45 | 0.070322
19.2 | 19.3 | 1257.45 | 0.06924
19.3 | 19.4 | 1257.45 | 0.068181
19.4 | 19.5 | 1257.45 | 0.067142
19.5 | 19.6 | 1257.45 | 0.066125
19.6 | 19.7 | 1257.45 | 0.065128
19.7 | 19.8 | 1257.45 | 0.064151
19.8 | 19.9 | 1257.45 | 0.063194
19.9 | 20 | 1257.45 | 0.062255
21 | 22 | 1257.45 | 0.03
22 | 25 | 0 | 0