## BHIM_MOD
Wind Speed From | Wind Speed To | Power (Kw) | Cp
0 | 1.2 | 0 | 0 | Turbine Make | Regen
1.2 | 1.3 | 0 | 0 | Turbine Type | V77
1.3 | 1.4 | 0 | 0 | Cut in Speed | 3
1.4 | 1.5 | 0 | 0 | Cut Out Speed | 20
1.5 | 1.6 | 0 | 0 | Rated Speed | 13
1.6 | 1.7 | 0 | 0 | Swept area | 4657
1.7 | 1.8 | 0 | 0 | Air Density | 1.071
1.8 | 1.9 | 0 | 0
1.9 | 2 | 0 | 0
2 | 2.1 | 0 | 0
2.1 | 2.2 | 0 | 0
2.2 | 2.3 | 0 | 0
2.3 | 2.4 | 0 | 0
2.4 | 2.5 | 0 | 0
2.5 | 2.6 | 12.2007 | 0.27836
2.6 | 2.7 | 15 | 0.30559
2.7 | 2.8 | 18.23 | 0.333
2.8 | 2.9 | 20.23 | 0.33261
2.9 | 3 | 24.15 | 0.35866
3 | 3.1 | 28.1689 | 0.37916
3.1 | 3.2 | 33.0711 | 0.4047
3.2 | 3.3 | 37 | 0.41285
3.3 | 3.4 | 41 | 0.41829
3.4 | 3.5 | 46.26 | 0.43265
3.5 | 3.6 | 50.02 | 0.4299
3.6 | 3.7 | 55.26 | 0.43746
3.7 | 3.8 | 60.02 | 0.43861
3.8 | 3.9 | 66.12 | 0.44696
3.9 | 4 | 71.15 | 0.44579
4 | 4.1 | 77.18 | 0.44904
4.1 | 4.2 | 84.15 | 0.45545
4.2 | 4.3 | 90.23 | 0.45507
4.3 | 4.4 | 97.18 | 0.45746
4.4 | 4.5 | 104.15 | 0.45831
4.5 | 4.6 | 110.01 | 0.4532
4.6 | 4.7 | 117.18 | 0.45258
4.7 | 4.8 | 126.19 | 0.45755
4.8 | 4.9 | 133.26 | 0.4542
4.9 | 5 | 142 | 0.45553
5 | 5.1 | 152.02 | 0.45954
5.1 | 5.2 | 159.26 | 0.45418
5.2 | 5.3 | 169.29 | 0.45597
5.3 | 5.4 | 179.18 | 0.45629
5.4 | 5.5 | 189.29 | 0.45622
5.5 | 5.6 | 200.15 | 0.45701
5.6 | 5.7 | 211.8529 | 0.45872
5.7 | 5.8 | 222.02 | 0.45629
5.8 | 5.9 | 231.7509 | 0.45248
5.9 | 6 | 242.15 | 0.44954
6 | 6.1 | 255.26 | 0.45095
6.1 | 6.2 | 269.6655 | 0.45372
6.2 | 6.3 | 285.26 | 0.45746
6.3 | 6.4 | 300.02 | 0.45893
6.4 | 6.5 | 315.02 | 0.45997
6.5 | 6.6 | 330.02 | 0.4603
6.6 | 6.7 | 345.15 | 0.46017
6.7 | 6.8 | 360.25 | 0.45942
6.8 | 6.9 | 375.15 | 0.45792
6.9 | 7 | 385.23 | 0.45036
7 | 7.1 | 399.6788 | 0.44779
7.1 | 7.2 | 420.15 | 0.45138
7.2 | 7.3 | 435.26 | 0.44866
7.3 | 7.4 | 445.3949 | 0.44074
7.4 | 7.5 | 469.29 | 0.44606
7.5 | 7.6 | 481.9649 | 0.44026
7.6 | 7.7 | 500.23 | 0.43937
7.7 | 7.8 | 512.26 | 0.43285
7.8 | 7.9 | 524.6 | 0.42666
7.9 | 8 | 532.26 | 0.41686
8 | 8.1 | 552.25 | 0.41669
8.1 | 8.2 | 569.29 | 0.41402
8.2 | 8.3 | 583.4896 | 0.4092
8.3 | 8.4 | 591.03 | 0.39986
8.4 | 8.5 | 625.23 | 0.40824
8.5 | 8.6 | 649.6088 | 0.40953
8.6 | 8.7 | 660.03 | 0.40192
8.7 | 8.8 | 672.02 | 0.39543
8.8 | 8.9 | 682.15 | 0.38801
8.9 | 9 | 700.02 | 0.38505
9 | 9.1 | 725 | 0.38579
9.1 | 9.2 | 745 | 0.38364
9.2 | 9.3 | 755 | 0.37639
9.3 | 9.4 | 765 | 0.36933
9.4 | 9.5 | 779.6272 | 0.36463
9.5 | 9.6 | 803.8257 | 0.36432
9.6 | 9.7 | 830 | 0.36467
9.7 | 9.8 | 850 | 0.36214
9.8 | 9.9 | 879.8679 | 0.36362
9.9 | 10 | 890.233 | 0.35698
10 | 10.1 | 910.9171 | 0.35453
10.1 | 10.2 | 939.4819 | 0.35499
10.2 | 10.3 | 950 | 0.34862
10.3 | 10.4 | 980.18 | 0.34941
10.4 | 10.5 | 1005.15 | 0.34817
10.5 | 10.6 | 1022.32 | 0.34419
10.6 | 10.7 | 1049.32 | 0.34347
10.7 | 10.8 | 1069.19 | 0.34034
10.8 | 10.9 | 1083.32 | 0.33544
10.9 | 11 | 1110.32 | 0.33451
11 | 11.1 | 1129.156 | 0.33107
11.1 | 11.2 | 1150 | 0.32823
11.2 | 11.3 | 1175 | 0.32654
11.3 | 11.4 | 1190 | 0.32208
11.4 | 11.5 | 1225 | 0.32298
11.5 | 11.6 | 1250 | 0.32112
11.6 | 11.7 | 1275 | 0.31922
11.7 | 11.8 | 1300 | 0.31727
11.8 | 11.9 | 1325 | 0.31529
11.9 | 12 | 1350 | 0.31327
12 | 12.1 | 1375 | 0.31123
12.1 | 12.2 | 1400 | 0.30916
12.2 | 12.3 | 1425 | 0.30707
12.3 | 12.4 | 1450 | 0.30496
12.4 | 12.5 | 1460 | 0.29975
12.5 | 12.6 | 1470 | 0.29467
12.6 | 12.7 | 1480 | 0.28972
12.7 | 12.8 | 1490 | 0.2849
12.8 | 12.9 | 1500 | 0.28019
12.9 | 13 | 1500 | 0.27378
13 | 13.1 | 1500 | 0.26755
13.1 | 13.2 | 1500 | 0.26152
13.2 | 13.3 | 1500 | 0.25566
13.3 | 13.4 | 1500 | 0.24998
13.4 | 13.5 | 1500 | 0.24447
13.5 | 13.6 | 1500 | 0.23912
13.6 | 13.7 | 1500 | 0.23392
13.7 | 13.8 | 1500 | 0.22887
13.8 | 13.9 | 1500 | 0.22397
13.9 | 14 | 1500 | 0.2192
14 | 14.1 | 1500 | 0.21457
14.1 | 14.2 | 1500 | 0.21007
14.2 | 14.3 | 1500 | 0.20569
14.3 | 14.4 | 1500 | 0.20144
14.4 | 14.5 | 1500 | 0.1973
14.5 | 14.6 | 1500 | 0.19327
14.6 | 14.7 | 1500 | 0.18935
14.7 | 14.8 | 1500 | 0.18554
14.8 | 14.9 | 1500 | 0.18183
14.9 | 15 | 1500 | 0.17822
15 | 15.1 | 1500 | 0.1747
15.1 | 15.2 | 1500 | 0.17128
15.2 | 15.3 | 1500 | 0.16794
15.3 | 15.4 | 1500 | 0.16469
15.4 | 15.5 | 1500 | 0.16152
15.5 | 15.6 | 1500 | 0.15844
15.6 | 15.7 | 1500 | 0.15543
15.7 | 15.8 | 1500 | 0.15249
15.8 | 15.9 | 1500 | 0.14964
15.9 | 16 | 1500 | 0.14685
16 | 16.1 | 1500 | 0.14413
16.1 | 16.2 | 1500 | 0.14148
16.2 | 16.3 | 1500 | 0.13889
16.3 | 16.4 | 1500 | 0.13636
16.4 | 16.5 | 1500 | 0.1339
16.5 | 16.6 | 1500 | 0.13149
16.6 | 16.7 | 1500 | 0.12914
16.7 | 16.8 | 1500 | 0.12685
16.8 | 16.9 | 1500 | 0.12461
16.9 | 17 | 1500 | 0.12243
17 | 17.1 | 1500 | 0.12029
17.1 | 17.2 | 1500 | 0.11821
17.2 | 17.3 | 1500 | 0.11617
17.3 | 17.4 | 1500 | 0.11418
17.4 | 17.5 | 1500 | 0.11223
17.5 | 17.6 | 1500 | 0.11033
17.6 | 17.7 | 1500 | 0.10847
17.7 | 17.8 | 1500 | 0.10665
17.8 | 17.9 | 1500 | 0.10487
17.9 | 18 | 1500 | 0.10314
18 | 18.1 | 1500 | 0.10144
18.1 | 18.2 | 1500 | 0.099773
18.2 | 18.3 | 1500 | 0.098146
18.3 | 18.4 | 1500 | 0.096554
18.4 | 18.5 | 1500 | 0.094997
18.5 | 18.6 | 1500 | 0.093473
18.6 | 18.7 | 1500 | 0.091982
18.7 | 18.8 | 1500 | 0.090522
18.8 | 18.9 | 1500 | 0.089092
18.9 | 19 | 1500 | 0.087693
19 | 19.1 | 1500 | 0.086323
19.1 | 19.2 | 1500 | 0.084981
19.2 | 19.3 | 1500 | 0.083667
19.3 | 19.4 | 1500 | 0.08238
19.4 | 19.5 | 1500 | 0.081119
19.5 | 19.6 | 1500 | 0.079884
19.6 | 19.7 | 1500 | 0.078673
19.7 | 19.8 | 1500 | 0.077487
19.8 | 19.9 | 1500 | 0.076325
19.9 | 20 | 0 | 0
21 | 22 | 0 | 0
22 | 25 | 0 | 0