## BHIM_MOD
Wind Speed From | Wind Speed To | Power (Kw) | Cp
0 | 1.2 | 0 | 0 | Turbine Make | Regen
1.2 | 1.3 | 0 | 0 | Turbine Type | V77
1.3 | 1.4 | 0 | 0 | Cut in Speed | 3
1.4 | 1.5 | 0 | 0 | Cut Out Speed | 22
1.5 | 1.6 | 0 | 0 | Rated Speed | 13
1.6 | 1.7 | 0 | 0 | Swept area | 4637
1.7 | 1.8 | 0 | 0 | Air Density | 1.0728
1.8 | 1.9 | 0 | 0
1.9 | 2 | 0 | 0
2 | 2.1 | 0 | 0
2.1 | 2.2 | 0 | 0
2.2 | 2.3 | 0 | 0
2.3 | 2.4 | 0 | 0
2.4 | 2.5 | 0 | 0
2.5 | 2.6 | 0 | 0
2.6 | 2.7 | 0 | 0
2.7 | 2.8 | 0 | 0
2.8 | 2.9 | 0 | 0
2.9 | 3 | 0 | 0
3 | 3.1 | 19.0579 | 0.2572
3.1 | 3.2 | 23.7415 | 0.29129
3.2 | 3.3 | 28.4252 | 0.31801
3.3 | 3.4 | 33.1088 | 0.33867
3.4 | 3.5 | 37.7925 | 0.35439
3.5 | 3.6 | 42.4761 | 0.36603
3.6 | 3.7 | 47.1598 | 0.37432
3.7 | 3.8 | 51.8434 | 0.37985
3.8 | 3.9 | 56.5271 | 0.38312
3.9 | 4 | 61.2108 | 0.38452
4 | 4.1 | 65.8944 | 0.38439
4.1 | 4.2 | 73.1395 | 0.3969
4.2 | 4.3 | 80.3845 | 0.40648
4.3 | 4.4 | 87.6295 | 0.41359
4.4 | 4.5 | 94.8746 | 0.41859
4.5 | 4.6 | 102.1196 | 0.4218
4.6 | 4.7 | 109.3647 | 0.4235
4.7 | 4.8 | 116.6097 | 0.42392
4.8 | 4.9 | 123.8548 | 0.42325
4.9 | 5 | 131.0998 | 0.42166
5 | 5.1 | 138.3449 | 0.4193
5.1 | 5.2 | 148.8646 | 0.42565
5.2 | 5.3 | 159.3844 | 0.43042
5.3 | 5.4 | 169.9042 | 0.43381
5.4 | 5.5 | 180.424 | 0.43599
5.5 | 5.6 | 190.9437 | 0.43713
5.6 | 5.7 | 201.4635 | 0.43737
5.7 | 5.8 | 211.9833 | 0.43681
5.8 | 5.9 | 222.5031 | 0.43557
5.9 | 6 | 233.0228 | 0.43373
6 | 6.1 | 243.5426 | 0.43138
6.1 | 6.2 | 258.1219 | 0.43544
6.2 | 6.3 | 272.7012 | 0.43847
6.3 | 6.4 | 287.2805 | 0.4406
6.4 | 6.5 | 301.8597 | 0.44192
6.5 | 6.6 | 316.439 | 0.44252
6.6 | 6.7 | 331.0183 | 0.44249
6.7 | 6.8 | 345.5976 | 0.44189
6.8 | 6.9 | 360.1769 | 0.4408
6.9 | 7 | 374.7562 | 0.43927
7 | 7.1 | 389.3354 | 0.43734
7.1 | 7.2 | 409.0135 | 0.44057
7.2 | 7.3 | 428.6915 | 0.44305
7.3 | 7.4 | 448.3695 | 0.44485
7.4 | 7.5 | 468.0476 | 0.44605
7.5 | 7.6 | 487.7256 | 0.44669
7.6 | 7.7 | 507.4036 | 0.44684
7.7 | 7.8 | 527.0817 | 0.44655
7.8 | 7.9 | 546.7597 | 0.44585
7.9 | 8 | 566.4377 | 0.44479
8 | 8.1 | 586.1158 | 0.44341
8.1 | 8.2 | 609.3538 | 0.44433
8.2 | 8.3 | 632.5919 | 0.4448
8.3 | 8.4 | 655.8299 | 0.44486
8.4 | 8.5 | 679.068 | 0.44456
8.5 | 8.6 | 702.306 | 0.44392
8.6 | 8.7 | 725.544 | 0.44298
8.7 | 8.8 | 748.7821 | 0.44176
8.8 | 8.9 | 772.0201 | 0.44028
8.9 | 9 | 795.2582 | 0.43859
9 | 9.1 | 818.4962 | 0.43668
9.1 | 9.2 | 843.3615 | 0.43544
9.2 | 9.3 | 868.2268 | 0.43397
9.3 | 9.4 | 893.0921 | 0.4323
9.4 | 9.5 | 917.9573 | 0.43045
9.5 | 9.6 | 942.8226 | 0.42844
9.6 | 9.7 | 967.6879 | 0.42628
9.7 | 9.8 | 992.5532 | 0.42398
9.8 | 9.9 | 1017.4185 | 0.42157
9.9 | 10 | 1042.2837 | 0.41904
10 | 10.1 | 1067.149 | 0.41642
10.1 | 10.2 | 1089.2432 | 0.41267
10.2 | 10.3 | 1111.3373 | 0.40889
10.3 | 10.4 | 1133.4315 | 0.40511
10.4 | 10.5 | 1155.5257 | 0.40132
10.5 | 10.6 | 1177.6198 | 0.39752
10.6 | 10.7 | 1199.714 | 0.39373
10.7 | 10.8 | 1221.8081 | 0.38995
10.8 | 10.9 | 1243.9023 | 0.38617
10.9 | 11 | 1265.9965 | 0.38241
11 | 11.1 | 1288.0906 | 0.37866
11.1 | 11.2 | 1302.2639 | 0.37267
11.2 | 11.3 | 1316.4372 | 0.36681
11.3 | 11.4 | 1330.6104 | 0.36109
11.4 | 11.5 | 1344.7837 | 0.35549
11.5 | 11.6 | 1358.957 | 0.35003
11.6 | 11.7 | 1373.1303 | 0.34469
11.7 | 11.8 | 1387.3035 | 0.33947
11.8 | 11.9 | 1401.4768 | 0.33436
11.9 | 12 | 1415.6501 | 0.32937
12 | 12.1 | 1429.8233 | 0.32449
12.1 | 12.2 | 1434.343 | 0.31758
12.2 | 12.3 | 1438.8626 | 0.31087
12.3 | 12.4 | 1443.3822 | 0.30436
12.4 | 12.5 | 1447.9018 | 0.29805
12.5 | 12.6 | 1452.4215 | 0.29191
12.6 | 12.7 | 1456.9411 | 0.28596
12.7 | 12.8 | 1461.4607 | 0.28018
12.8 | 12.9 | 1465.9803 | 0.27456
12.9 | 13 | 1470.5 | 0.2691
13 | 13.1 | 1475.0196 | 0.26379
13.1 | 13.2 | 1476.7933 | 0.25815
13.2 | 13.3 | 1478.567 | 0.25267
13.3 | 13.4 | 1480.3407 | 0.24736
13.4 | 13.5 | 1482.1144 | 0.24219
13.5 | 13.6 | 1483.8881 | 0.23717
13.6 | 13.7 | 1485.6618 | 0.23229
13.7 | 13.8 | 1487.4354 | 0.22755
13.8 | 13.9 | 1489.2091 | 0.22294
13.9 | 14 | 1490.9828 | 0.21846
14 | 14.1 | 1492.7565 | 0.21409
14.1 | 14.2 | 1493.3865 | 0.20969
14.2 | 14.3 | 1494.0164 | 0.20541
14.3 | 14.4 | 1494.6464 | 0.20125
14.4 | 14.5 | 1495.2763 | 0.19719
14.5 | 14.6 | 1495.9063 | 0.19325
14.6 | 14.7 | 1496.5362 | 0.18941
14.7 | 14.8 | 1497.1662 | 0.18568
14.8 | 14.9 | 1497.7961 | 0.18204
14.9 | 15 | 1498.4261 | 0.1785
15 | 15.1 | 1499.056 | 0.17505
15.1 | 15.2 | 1499.1504 | 0.17163
15.2 | 15.3 | 1499.2448 | 0.1683
15.3 | 15.4 | 1499.3392 | 0.16505
15.4 | 15.5 | 1499.4336 | 0.16188
15.5 | 15.6 | 1499.528 | 0.1588
15.6 | 15.7 | 1499.6224 | 0.1558
15.7 | 15.8 | 1499.7168 | 0.15287
15.8 | 15.9 | 1499.8112 | 0.15001
15.9 | 16 | 1499.9056 | 0.14722
16 | 16.1 | 1500 | 0.14451
16.1 | 16.2 | 1500 | 0.14185
16.2 | 16.3 | 1500 | 0.13925
16.3 | 16.4 | 1500 | 0.13672
16.4 | 16.5 | 1500 | 0.13425
16.5 | 16.6 | 1500 | 0.13184
16.6 | 16.7 | 1500 | 0.12948
16.7 | 16.8 | 1500 | 0.12719
16.8 | 16.9 | 1500 | 0.12494
16.9 | 17 | 1500 | 0.12275
17 | 17.1 | 1500 | 0.12061
17.1 | 17.2 | 1500 | 0.11852
17.2 | 17.3 | 1500 | 0.11647
17.3 | 17.4 | 1500 | 0.11448
17.4 | 17.5 | 1500 | 0.11253
17.5 | 17.6 | 1500 | 0.11062
17.6 | 17.7 | 1500 | 0.10875
17.7 | 17.8 | 1500 | 0.10693
17.8 | 17.9 | 1500 | 0.10515
17.9 | 18 | 1500 | 0.10341
18 | 18.1 | 1500 | 0.1017
18.1 | 18.2 | 1500 | 0.10003
18.2 | 18.3 | 1500 | 0.098404
18.3 | 18.4 | 1500 | 0.096808
18.4 | 18.5 | 1500 | 0.095247
18.5 | 18.6 | 1500 | 0.093719
18.6 | 18.7 | 1500 | 0.092223
18.7 | 18.8 | 1500 | 0.090759
18.8 | 18.9 | 1500 | 0.089326
18.9 | 19 | 1500 | 0.087923
19 | 19.1 | 1500 | 0.08655
19.1 | 19.2 | 1500 | 0.085204
19.2 | 19.3 | 1500 | 0.083887
19.3 | 19.4 | 1500 | 0.082596
19.4 | 19.5 | 1500 | 0.081332
19.5 | 19.6 | 1500 | 0.080093
19.6 | 19.7 | 1500 | 0.07888
19.7 | 19.8 | 1500 | 0.077691
19.8 | 19.9 | 1500 | 0.076525
19.9 | 20 | 1500 | 0.075383
20 | 25 | 0 | 0
25 | 50 | 0 | 0