## BHIM_MOD
Wind Speed From | Wind Speed To | Power (Kw) | Cp
0 | 1.2 | 0 | 0 | Turbine Make | Regen
1.2 | 1.3 | 0 | 0 | Turbine Type | V77
1.3 | 1.4 | 0 | 0 | Cut in Speed | 3
1.4 | 1.5 | 0 | 0 | Cut Out Speed | 22
1.5 | 1.6 | 0 | 0 | Rated Speed | 13
1.6 | 1.7 | 0 | 0 | Swept area | 4637
1.7 | 1.8 | 0 | 0 | Air Density | 1.0701
1.8 | 1.9 | 0 | 0
1.9 | 2 | 0 | 0
2 | 2.1 | 0 | 0
2.1 | 2.2 | 0 | 0
2.2 | 2.3 | 0 | 0
2.3 | 2.4 | 0 | 0
2.4 | 2.5 | 0 | 0
2.5 | 2.6 | 0 | 0
2.6 | 2.7 | 0 | 0
2.7 | 2.8 | 0 | 0
2.8 | 2.9 | 0 | 0
2.9 | 3 | 19.0196 | 0.25621
3 | 3.1 | 23.6938 | 0.29018
3.1 | 3.2 | 28.3681 | 0.31679
3.2 | 3.3 | 32.3169 | 0.32997
3.3 | 3.4 | 36.8885 | 0.34528
3.4 | 3.5 | 41.4601 | 0.35662
3.5 | 3.6 | 46.0317 | 0.3647
3.6 | 3.7 | 50.6033 | 0.3701
3.7 | 3.8 | 55.175 | 0.37328
3.8 | 3.9 | 59.7466 | 0.37465
3.9 | 4 | 64.3182 | 0.37452
4 | 4.1 | 69.3017 | 0.37539
4.1 | 4.2 | 74.6213 | 0.37666
4.2 | 4.3 | 80.1199 | 0.37746
4.3 | 4.4 | 86.318 | 0.38015
4.4 | 4.5 | 92.1582 | 0.37997
4.5 | 4.6 | 98.4214 | 0.38044
4.6 | 4.7 | 104.9286 | 0.38077
4.7 | 4.8 | 111.7693 | 0.38126
4.8 | 4.9 | 118.7564 | 0.38127
4.9 | 5 | 126.8904 | 0.38389
5 | 5.1 | 134.5526 | 0.38403
5.1 | 5.2 | 142.6866 | 0.38463
5.2 | 5.3 | 150.9996 | 0.38484
5.3 | 5.4 | 159.7599 | 0.38536
5.4 | 5.5 | 168.9757 | 0.38614
5.5 | 5.6 | 178 | 0.38573
5.6 | 5.7 | 186.8759 | 0.38438
5.7 | 5.8 | 196.1497 | 0.38328
5.8 | 5.9 | 205.4235 | 0.38167
5.9 | 6 | 214.6973 | 0.3796
6 | 6.1 | 227.5498 | 0.38317
6.1 | 6.2 | 238.1344 | 0.3822
6.2 | 6.3 | 248.4764 | 0.38039
6.3 | 6.4 | 261.0865 | 0.38153
6.4 | 6.5 | 273.6965 | 0.38205
6.5 | 6.6 | 286.3065 | 0.38203
6.6 | 6.7 | 298.9165 | 0.38151
6.7 | 6.8 | 311.5265 | 0.38057
6.8 | 6.9 | 324.1365 | 0.37925
6.9 | 7 | 336.7465 | 0.37759
7 | 7.1 | 353.7666 | 0.38037
7.1 | 7.2 | 370.7866 | 0.38251
7.2 | 7.3 | 387.8067 | 0.38407
7.3 | 7.4 | 404.8267 | 0.3851
7.4 | 7.5 | 421.8468 | 0.38566
7.5 | 7.6 | 438.8668 | 0.38579
7.6 | 7.7 | 455.8869 | 0.38553
7.7 | 7.8 | 472.9069 | 0.38493
7.8 | 7.9 | 489.927 | 0.38402
7.9 | 8 | 506.947 | 0.38282
8 | 8.1 | 527.0462 | 0.38361
8.1 | 8.2 | 547.1454 | 0.38402
8.2 | 8.3 | 567.2446 | 0.38408
8.3 | 8.4 | 587.3438 | 0.38382
8.4 | 8.5 | 607.443 | 0.38326
8.5 | 8.6 | 627.5422 | 0.38245
8.6 | 8.7 | 647.6414 | 0.38139
8.7 | 8.8 | 667.7406 | 0.38012
8.8 | 8.9 | 687.8398 | 0.37866
8.9 | 9 | 694.3248 | 0.36976
9 | 9.1 | 701.39 | 0.36148
9.1 | 9.2 | 714.8488 | 0.35666
9.2 | 9.3 | 720.4665 | 0.34811
9.3 | 9.4 | 725.257 | 0.33948
9.4 | 9.5 | 744.9025 | 0.33789
9.5 | 9.6 | 764.548 | 0.33618
9.6 | 9.7 | 775.9388 | 0.33085
9.7 | 9.8 | 795.3775 | 0.32897
9.8 | 9.9 | 814.8162 | 0.327
9.9 | 10 | 834.2548 | 0.32495
10 | 10.1 | 851.5272 | 0.32202
10.1 | 10.2 | 868.7995 | 0.31908
10.2 | 10.3 | 886.0719 | 0.31612
10.3 | 10.4 | 903.3442 | 0.31316
10.4 | 10.5 | 920.6165 | 0.3102
10.5 | 10.6 | 937.8889 | 0.30725
10.6 | 10.7 | 955.1612 | 0.30429
10.7 | 10.8 | 972.4336 | 0.30135
10.8 | 10.9 | 989.7059 | 0.29841
10.9 | 11 | 1006.9782 | 0.29549
11 | 11.1 | 1026.6991 | 0.29328
11.1 | 11.2 | 1046.42 | 0.29104
11.2 | 11.3 | 1066.1409 | 0.28879
11.3 | 11.4 | 1085.8617 | 0.28653
11.4 | 11.5 | 1105.5826 | 0.28425
11.5 | 11.6 | 1125.3035 | 0.28197
11.6 | 11.7 | 1145.0243 | 0.27968
11.7 | 11.8 | 1164.7452 | 0.27738
11.8 | 11.9 | 1184.4661 | 0.27508
11.9 | 12 | 1204.1869 | 0.27279
12 | 12.1 | 1223.9078 | 0.27049
12.1 | 12.2 | 1243.6287 | 0.2682
12.2 | 12.3 | 1263.3496 | 0.26592
12.3 | 12.4 | 1283.0704 | 0.26364
12.4 | 12.5 | 1302.7913 | 0.26137
12.5 | 12.6 | 1322.5122 | 0.2591
12.6 | 12.7 | 1342.233 | 0.25685
12.7 | 12.8 | 1361.9539 | 0.25461
12.8 | 12.9 | 1381.6748 | 0.25238
12.9 | 13 | 1401.3956 | 0.25017
13 | 13.1 | 1421.1165 | 0.24797
13.1 | 13.2 | 1440.8374 | 0.24578
13.2 | 13.3 | 1460.5583 | 0.24361
13.3 | 13.4 | 1480.2791 | 0.24145
13.4 | 13.5 | 1500 | 0.23931
13.5 | 13.6 | 1500 | 0.23411
13.6 | 13.7 | 1500 | 0.22906
13.7 | 13.8 | 1500 | 0.22415
13.8 | 13.9 | 1500 | 0.21938
13.9 | 14 | 1500 | 0.21474
14 | 14.1 | 1500 | 0.21024
14.1 | 14.2 | 1500 | 0.20586
14.2 | 14.3 | 1500 | 0.2016
14.3 | 14.4 | 1500 | 0.19746
14.4 | 14.5 | 1500 | 0.19343
14.5 | 14.6 | 1500 | 0.18951
14.6 | 14.7 | 1500 | 0.18569
14.7 | 14.8 | 1500 | 0.18198
14.8 | 14.9 | 1500 | 0.17836
14.9 | 15 | 1500 | 0.17484
15 | 15.1 | 1500 | 0.17141
15.1 | 15.2 | 1500 | 0.16808
15.2 | 15.3 | 1500 | 0.16482
15.3 | 15.4 | 1500 | 0.16165
15.4 | 15.5 | 1500 | 0.15856
15.5 | 15.6 | 1500 | 0.15555
15.6 | 15.7 | 1500 | 0.15262
15.7 | 15.8 | 1500 | 0.14976
15.8 | 15.9 | 1500 | 0.14697
15.9 | 16 | 1500 | 0.14425
16 | 16.1 | 1500 | 0.14159
16.1 | 16.2 | 1500 | 0.139
16.2 | 16.3 | 1500 | 0.13647
16.3 | 16.4 | 1500 | 0.13401
16.4 | 16.5 | 1500 | 0.1316
16.5 | 16.6 | 1500 | 0.12925
16.6 | 16.7 | 1500 | 0.12696
16.7 | 16.8 | 1500 | 0.12471
16.8 | 16.9 | 1500 | 0.12253
16.9 | 17 | 1500 | 0.12039
17 | 17.1 | 1500 | 0.1183
17.1 | 17.2 | 1500 | 0.11626
17.2 | 17.3 | 1500 | 0.11427
17.3 | 17.4 | 1500 | 0.11232
17.4 | 17.5 | 1500 | 0.11042
17.5 | 17.6 | 1500 | 0.10856
17.6 | 17.7 | 1500 | 0.10674
17.7 | 17.8 | 1500 | 0.10496
17.8 | 17.9 | 1500 | 0.10322
17.9 | 18 | 1500 | 0.10152
18 | 18.1 | 1500 | 0.099854
18.1 | 18.2 | 1500 | 0.098226
18.2 | 18.3 | 1500 | 0.096633
18.3 | 18.4 | 1500 | 0.095074
18.4 | 18.5 | 1500 | 0.093549
18.5 | 18.6 | 1500 | 0.092056
18.6 | 18.7 | 1500 | 0.090595
18.7 | 18.8 | 1500 | 0.089165
18.8 | 18.9 | 1500 | 0.087764
18.9 | 19 | 1500 | 0.086393
19 | 19.1 | 1500 | 0.08505
19.1 | 19.2 | 1500 | 0.083735
19.2 | 19.3 | 1500 | 0.082447
19.3 | 19.4 | 1500 | 0.081185
19.4 | 19.5 | 1500 | 0.079948
19.5 | 19.6 | 1500 | 0.078737
19.6 | 19.7 | 1500 | 0.07755
19.7 | 19.8 | 1500 | 0.076387
19.8 | 19.9 | 1500 | 0.075247
19.9 | 20 | 1500 | 0.075247
21 | 22 | 0 | 0
22 | 25 | 0 | 0