## BHIM_MOD
Wind Speed From | Wind Speed To | Power (Kw) | Cp
0 | 1.2 | 0 | 0 | Turbine Make | Regen
1.2 | 1.3 | 0 | 0 | Turbine Type | V77
1.3 | 1.4 | 0 | 0 | Cut in Speed | 3
1.4 | 1.5 | 0 | 0 | Cut Out Speed | 20
1.5 | 1.6 | 0 | 0 | Rated Speed | 13
1.6 | 1.7 | 0 | 0 | Swept area | 4657
1.7 | 1.8 | 0 | 0 | Air Density | 1.0692
1.8 | 1.9 | 0 | 0
1.9 | 2 | 0 | 0
2 | 2.1 | 0 | 0
2.1 | 2.2 | 0 | 0
2.2 | 2.3 | 0 | 0
2.3 | 2.4 | 0 | 0
2.4 | 2.5 | 0 | 0
2.5 | 2.6 | 12.2616 | 0.28021
2.6 | 2.7 | 15.3885 | 0.31403
2.7 | 2.8 | 18.0116 | 0.32957
2.8 | 2.9 | 20.4379 | 0.33659
2.9 | 3 | 23.4 | 0.34811
3 | 3.1 | 27.0497 | 0.36471
3.1 | 3.2 | 29.6621 | 0.36359
3.2 | 3.3 | 33.6455 | 0.37605
3.3 | 3.4 | 37.629 | 0.38455
3.4 | 3.5 | 41.6124 | 0.38984
3.5 | 3.6 | 45.5958 | 0.39254
3.6 | 3.7 | 49.5792 | 0.39315
3.7 | 3.8 | 55 | 0.4026
3.8 | 3.9 | 60.6784 | 0.41087
3.9 | 4 | 65.2885 | 0.40975
4 | 4.1 | 71.8604 | 0.4188
4.1 | 4.2 | 75.7375 | 0.41061
4.2 | 4.3 | 82 | 0.41426
4.3 | 4.4 | 87.5251 | 0.4127
4.4 | 4.5 | 95 | 0.41875
4.5 | 4.6 | 100.8752 | 0.41627
4.6 | 4.7 | 111 | 0.42943
4.7 | 4.8 | 117.8335 | 0.42797
4.8 | 4.9 | 126.2684 | 0.43109
4.9 | 5 | 134.7034 | 0.43285
5 | 5.1 | 143.1384 | 0.43342
5.1 | 5.2 | 151.5733 | 0.43299
5.2 | 5.3 | 160.0083 | 0.4317
5.3 | 5.4 | 168.4432 | 0.42967
5.4 | 5.5 | 176.8782 | 0.42702
5.5 | 5.6 | 185.3131 | 0.42384
5.6 | 5.7 | 193.7481 | 0.42022
5.7 | 5.8 | 205 | 0.42202
5.8 | 5.9 | 216 | 0.42244
5.9 | 6 | 227.0307 | 0.42218
6 | 6.1 | 237 | 0.4194
6.1 | 6.2 | 248 | 0.41797
6.2 | 6.3 | 257.0201 | 0.41287
6.3 | 6.4 | 271 | 0.41524
6.4 | 6.5 | 284 | 0.41538
6.5 | 6.6 | 299 | 0.41774
6.6 | 6.7 | 310.8286 | 0.41511
6.7 | 6.8 | 323.0206 | 0.41264
6.8 | 6.9 | 334.5235 | 0.40902
6.9 | 7 | 349.9499 | 0.4098
7 | 7.1 | 365.1501 | 0.40979
7.1 | 7.2 | 374.7256 | 0.40326
7.2 | 7.3 | 390.3437 | 0.40304
7.3 | 7.4 | 404.9152 | 0.40136
7.4 | 7.5 | 415.7659 | 0.39585
7.5 | 7.6 | 429.1344 | 0.39266
7.6 | 7.7 | 447.3993 | 0.39363
7.7 | 7.8 | 457.4548 | 0.38719
7.8 | 7.9 | 470.05 | 0.38294
7.9 | 8 | 484.03 | 0.37972
8 | 8.1 | 498.44 | 0.37672
8.1 | 8.2 | 513.27 | 0.37391
8.2 | 8.3 | 528.54 | 0.37129
8.3 | 8.4 | 544.27 | 0.36884
8.4 | 8.5 | 560.47 | 0.36657
8.5 | 8.6 | 577.14 | 0.36446
8.6 | 8.7 | 592 | 0.3611
8.7 | 8.8 | 605 | 0.35659
8.8 | 8.9 | 614 | 0.34983
8.9 | 9 | 632 | 0.34822
9 | 9.1 | 645 | 0.3438
9.1 | 9.2 | 667 | 0.34405
9.2 | 9.3 | 682 | 0.34057
9.3 | 9.4 | 693 | 0.33513
9.4 | 9.5 | 706 | 0.33075
9.5 | 9.6 | 716 | 0.32506
9.6 | 9.7 | 724 | 0.31863
9.7 | 9.8 | 738 | 0.31495
9.8 | 9.9 | 749 | 0.31006
9.9 | 10 | 762 | 0.30607
10 | 10.1 | 781 | 0.30448
10.1 | 10.2 | 799 | 0.30242
10.2 | 10.3 | 816 | 0.29995
10.3 | 10.4 | 829 | 0.29602
10.4 | 10.5 | 837 | 0.29042
10.5 | 10.6 | 849 | 0.28632
10.6 | 10.7 | 861 | 0.2823
10.7 | 10.8 | 872 | 0.27804
10.8 | 10.9 | 886 | 0.2748
10.9 | 11 | 893 | 0.26949
11 | 11.1 | 915 | 0.26873
11.1 | 11.2 | 922 | 0.2636
11.2 | 11.3 | 945 | 0.26306
11.3 | 11.4 | 963 | 0.26108
11.4 | 11.5 | 982 | 0.25935
11.5 | 11.6 | 996 | 0.2563
11.6 | 11.7 | 1003 | 0.25154
11.7 | 11.8 | 1016 | 0.24838
11.8 | 11.9 | 1031 | 0.24574
11.9 | 12 | 1050 | 0.24407
12 | 12.1 | 1075 | 0.24373
12.1 | 12.2 | 1100 | 0.24332
12.2 | 12.3 | 1125 | 0.24283
12.3 | 12.4 | 1150 | 0.24227
12.4 | 12.5 | 1175 | 0.24164
12.5 | 12.6 | 1189 | 0.23875
12.6 | 12.7 | 1203 | 0.2359
12.7 | 12.8 | 1226 | 0.23481
12.8 | 12.9 | 1253 | 0.23445
12.9 | 13 | 1276 | 0.23328
13 | 13.1 | 1301 | 0.23245
13.1 | 13.2 | 1324 | 0.23122
13.2 | 13.3 | 1359 | 0.23202
13.3 | 13.4 | 1389 | 0.23187
13.4 | 13.5 | 1410 | 0.23019
13.5 | 13.6 | 1433 | 0.22882
13.6 | 13.7 | 1458 | 0.22775
13.7 | 13.8 | 1478 | 0.22589
13.8 | 13.9 | 1485 | 0.2221
13.9 | 14 | 1500 | 0.21957
14 | 14.1 | 1500 | 0.21493
14.1 | 14.2 | 1500 | 0.21042
14.2 | 14.3 | 1500 | 0.20604
14.3 | 14.4 | 1500 | 0.20178
14.4 | 14.5 | 1500 | 0.19763
14.5 | 14.6 | 1500 | 0.1936
14.6 | 14.7 | 1500 | 0.18967
14.7 | 14.8 | 1500 | 0.18585
14.8 | 14.9 | 1500 | 0.18214
14.9 | 15 | 1500 | 0.17852
15 | 15.1 | 1500 | 0.17499
15.1 | 15.2 | 1500 | 0.17156
15.2 | 15.3 | 1500 | 0.16822
15.3 | 15.4 | 1500 | 0.16497
15.4 | 15.5 | 1500 | 0.16179
15.5 | 15.6 | 1500 | 0.1587
15.6 | 15.7 | 1500 | 0.15569
15.7 | 15.8 | 1500 | 0.15275
15.8 | 15.9 | 1500 | 0.14989
15.9 | 16 | 1500 | 0.14709
16 | 16.1 | 1500 | 0.14437
16.1 | 16.2 | 1500 | 0.14171
16.2 | 16.3 | 1500 | 0.13912
16.3 | 16.4 | 1500 | 0.13659
16.4 | 16.5 | 1500 | 0.13412
16.5 | 16.6 | 1500 | 0.13171
16.6 | 16.7 | 1500 | 0.12936
16.7 | 16.8 | 1500 | 0.12707
16.8 | 16.9 | 1500 | 0.12482
16.9 | 17 | 1500 | 0.12263
17 | 17.1 | 1500 | 0.12049
17.1 | 17.2 | 1500 | 0.11841
17.2 | 17.3 | 1500 | 0.11636
17.3 | 17.4 | 1500 | 0.11437
17.4 | 17.5 | 1500 | 0.11242
17.5 | 17.6 | 1500 | 0.11051
17.6 | 17.7 | 1500 | 0.10865
17.7 | 17.8 | 1500 | 0.10683
17.8 | 17.9 | 1500 | 0.10505
17.9 | 18 | 1500 | 0.10331
18 | 18.1 | 1500 | 0.10161
18.1 | 18.2 | 1500 | 0.099941
18.2 | 18.3 | 1500 | 0.098311
18.3 | 18.4 | 1500 | 0.096717
18.4 | 18.5 | 1500 | 0.095157
18.5 | 18.6 | 1500 | 0.09363
18.6 | 18.7 | 1500 | 0.092136
18.7 | 18.8 | 1500 | 0.090674
18.8 | 18.9 | 1500 | 0.089242
18.9 | 19 | 1500 | 0.087841
19 | 19.1 | 1500 | 0.086468
19.1 | 19.2 | 1500 | 0.085124
19.2 | 19.3 | 1500 | 0.083808
19.3 | 19.4 | 1500 | 0.082518
19.4 | 19.5 | 1500 | 0.081255
19.5 | 19.6 | 1500 | 0.080018
19.6 | 19.7 | 1500 | 0.078806
19.7 | 19.8 | 1500 | 0.077618
19.8 | 19.9 | 1500 | 0.076453
19.9 | 20 | 0 | 0
21 | 22 | 0 | 0
22 | 25 | 0 | 0