## BHIM_MOD
Wind Speed From | Wind Speed To | Power (Kw) | Cp
0 | 1.2 | 0 | 0 | Turbine Make | Regen
1.2 | 1.3 | 0 | 0 | Turbine Type | V77
1.3 | 1.4 | 0 | 0 | Cut in Speed | 3
1.4 | 1.5 | 0 | 0 | Cut Out Speed | 20
1.5 | 1.6 | 0 | 0 | Rated Speed | 13
1.6 | 1.7 | 0 | 0 | Swept area | 4657
1.7 | 1.8 | 0 | 0 | Air Density | 1.0872
1.8 | 1.9 | 0 | 0
1.9 | 2 | 0 | 0
2 | 2.1 | 0 | 0
2.1 | 2.2 | 0 | 0
2.2 | 2.3 | 0 | 0
2.3 | 2.4 | 0 | 0
2.4 | 2.5 | 0 | 0
2.5 | 2.6 | 17.3192 | 0.43785
2.6 | 2.7 | 20.1144 | 0.45207
2.7 | 2.8 | 23.0646 | 0.46288
2.8 | 2.9 | 26.12 | 0.47002
2.9 | 3 | 29.7388 | 0.48166
3 | 3.1 | 33.8151 | 0.49472
3.1 | 3.2 | 38.12 | 0.50545
3.2 | 3.3 | 43.258 | 0.52147
3.3 | 3.4 | 48.1267 | 0.529
3.4 | 3.5 | 52.9673 | 0.53234
3.5 | 3.6 | 59.2763 | 0.54612
3.6 | 3.7 | 65 | 0.55033
3.7 | 3.8 | 71.12 | 0.55463
3.8 | 3.9 | 78.12 | 0.56237
3.9 | 4 | 85.12 | 0.56683
4 | 4.1 | 93 | 0.57401
4.1 | 4.2 | 101.56 | 0.58208
4.2 | 4.3 | 110.46 | 0.58894
4.3 | 4.4 | 119.12 | 0.59183
4.4 | 4.5 | 128.3883 | 0.59536
4.5 | 4.6 | 137.89 | 0.59774
4.6 | 4.7 | 148 | 0.60062
4.7 | 4.8 | 158.22 | 0.60198
4.8 | 4.9 | 168.89 | 0.60325
4.9 | 5 | 180.12 | 0.60477
5 | 5.1 | 192.2615 | 0.60757
5.1 | 5.2 | 204.23 | 0.60817
5.2 | 5.3 | 217.01 | 0.60965
5.3 | 5.4 | 230.12 | 0.61058
5.4 | 5.5 | 244.1501 | 0.61248
5.5 | 5.6 | 260 | 0.6173
5.6 | 5.7 | 274.56 | 0.61757
5.7 | 5.8 | 285.12 | 0.60816
5.8 | 5.9 | 301.12 | 0.60964
5.9 | 6 | 317.23 | 0.61014
6 | 6.1 | 334.1483 | 0.61108
6.1 | 6.2 | 348.2981 | 0.60614
6.2 | 6.3 | 362.23 | 0.60038
6.3 | 6.4 | 379.11 | 0.5989
6.4 | 6.5 | 397.2909 | 0.59866
6.5 | 6.6 | 415.23 | 0.59726
6.6 | 6.7 | 430.3948 | 0.59136
6.7 | 6.8 | 448.56 | 0.58913
6.8 | 6.9 | 468.7293 | 0.58886
6.9 | 7 | 482.23 | 0.57986
7 | 7.1 | 503.12 | 0.57942
7.1 | 7.2 | 517.1907 | 0.57081
7.2 | 7.3 | 536.927 | 0.56824
7.3 | 7.4 | 550.12 | 0.5586
7.4 | 7.5 | 574.1943 | 0.55973
7.5 | 7.6 | 586.7237 | 0.54937
7.6 | 7.7 | 599.0787 | 0.53909
7.7 | 7.8 | 621.3543 | 0.53763
7.8 | 7.9 | 635.12 | 0.52867
7.9 | 8 | 655.857 | 0.52546
8 | 8.1 | 685.46 | 0.52884
8.1 | 8.2 | 695.4044 | 0.51689
8.2 | 8.3 | 707.12 | 0.5066
8.3 | 8.4 | 732.12 | 0.50578
8.4 | 8.5 | 744.297 | 0.49605
8.5 | 8.6 | 769.12 | 0.49471
8.6 | 8.7 | 785.56 | 0.48786
8.7 | 8.8 | 811.62 | 0.48687
8.8 | 8.9 | 831.9021 | 0.48221
8.9 | 9 | 855.23 | 0.47921
9 | 9.1 | 875.12 | 0.47419
9.1 | 9.2 | 892.13 | 0.46765
9.2 | 9.3 | 905.12 | 0.45915
9.3 | 9.4 | 917.9708 | 0.45081
9.4 | 9.5 | 938.12 | 0.44616
9.5 | 9.6 | 952.13 | 0.43867
9.6 | 9.7 | 964.45 | 0.43061
9.7 | 9.8 | 975.12 | 0.42204
9.8 | 9.9 | 994.23 | 0.41728
9.9 | 10 | 1015.56 | 0.41344
10 | 10.1 | 1046.1048 | 0.41323
10.1 | 10.2 | 1056.45 | 0.40504
10.2 | 10.3 | 1062.46 | 0.39548
10.3 | 10.4 | 1077.05 | 0.38935
10.4 | 10.5 | 1085.11 | 0.38106
10.5 | 10.6 | 1095.95 | 0.37397
10.6 | 10.7 | 1101.4286 | 0.3653
10.7 | 10.8 | 1109.5714 | 0.35778
10.8 | 10.9 | 1117.7143 | 0.35049
10.9 | 11 | 1125.8571 | 0.34341
11 | 11.1 | 1134.45 | 0.33668
11.1 | 11.2 | 1143.3958 | 0.33025
11.2 | 11.3 | 1152.3416 | 0.324
11.3 | 11.4 | 1161.2873 | 0.31792
11.4 | 11.5 | 1170.2331 | 0.31201
11.5 | 11.6 | 1179.1789 | 0.30627
11.6 | 11.7 | 1188.1247 | 0.30068
11.7 | 11.8 | 1197.0705 | 0.29524
11.8 | 11.9 | 1206.0163 | 0.28995
11.9 | 12 | 1214.962 | 0.2848
12 | 12.1 | 1223.9078 | 0.27978
12.1 | 12.2 | 1243.6287 | 0.2773
12.2 | 12.3 | 1263.3496 | 0.27483
12.3 | 12.4 | 1283.0704 | 0.27236
12.4 | 12.5 | 1302.7913 | 0.26991
12.5 | 12.6 | 1322.5122 | 0.26748
12.6 | 12.7 | 1342.233 | 0.26505
12.7 | 12.8 | 1361.9539 | 0.26264
12.8 | 12.9 | 1381.6748 | 0.26025
12.9 | 13 | 1401.3956 | 0.25787
13 | 13.1 | 1421.1165 | 0.25551
13.1 | 13.2 | 1440.8374 | 0.25317
13.2 | 13.3 | 1460.5583 | 0.25085
13.3 | 13.4 | 1480.2791 | 0.24854
13.4 | 13.5 | 1500 | 0.24626
13.5 | 13.6 | 1500 | 0.24083
13.6 | 13.7 | 1500 | 0.23555
13.7 | 13.8 | 1500 | 0.23043
13.8 | 13.9 | 1500 | 0.22546
13.9 | 14 | 1500 | 0.22063
14 | 14.1 | 1500 | 0.21593
14.1 | 14.2 | 1500 | 0.21137
14.2 | 14.3 | 1500 | 0.20694
14.3 | 14.4 | 1500 | 0.20263
14.4 | 14.5 | 1500 | 0.19843
14.5 | 14.6 | 1500 | 0.19436
14.6 | 14.7 | 1500 | 0.19039
14.7 | 14.8 | 1500 | 0.18653
14.8 | 14.9 | 1500 | 0.18278
14.9 | 15 | 1500 | 0.17912
15 | 15.1 | 1500 | 0.17556
15.1 | 15.2 | 1500 | 0.1721
15.2 | 15.3 | 1500 | 0.16872
15.3 | 15.4 | 1500 | 0.16544
15.4 | 15.5 | 1500 | 0.16223
15.5 | 15.6 | 1500 | 0.15911
15.6 | 15.7 | 1500 | 0.15607
15.7 | 15.8 | 1500 | 0.15311
15.8 | 15.9 | 1500 | 0.15022
15.9 | 16 | 1500 | 0.14741
16 | 16.1 | 1500 | 0.14466
16.1 | 16.2 | 1500 | 0.14198
16.2 | 16.3 | 1500 | 0.13937
16.3 | 16.4 | 1500 | 0.13682
16.4 | 16.5 | 1500 | 0.13433
16.5 | 16.6 | 1500 | 0.1319
16.6 | 16.7 | 1500 | 0.12953
16.7 | 16.8 | 1500 | 0.12722
16.8 | 16.9 | 1500 | 0.12496
16.9 | 17 | 1500 | 0.12276
17 | 17.1 | 1500 | 0.1206
17.1 | 17.2 | 1500 | 0.1185
17.2 | 17.3 | 1500 | 0.11644
17.3 | 17.4 | 1500 | 0.11444
17.4 | 17.5 | 1500 | 0.11248
17.5 | 17.6 | 1500 | 0.11056
17.6 | 17.7 | 1500 | 0.10868
17.7 | 17.8 | 1500 | 0.10685
17.8 | 17.9 | 1500 | 0.10506
17.9 | 18 | 1500 | 0.10331
18 | 18.1 | 1500 | 0.1016
18.1 | 18.2 | 1500 | 0.099924
18.2 | 18.3 | 1500 | 0.098286
18.3 | 18.4 | 1500 | 0.096683
18.4 | 18.5 | 1500 | 0.095116
18.5 | 18.6 | 1500 | 0.093582
18.6 | 18.7 | 1500 | 0.09208
18.7 | 18.8 | 1500 | 0.090611
18.8 | 18.9 | 1500 | 0.089173
18.9 | 19 | 1500 | 0.087765
19 | 19.1 | 1500 | 0.086386
19.1 | 19.2 | 1500 | 0.085037
19.2 | 19.3 | 1500 | 0.083715
19.3 | 19.4 | 1500 | 0.08242
19.4 | 19.5 | 1500 | 0.081152
19.5 | 19.6 | 1500 | 0.07991
19.6 | 19.7 | 1500 | 0.078693
19.7 | 19.8 | 1500 | 0.077501
19.8 | 19.9 | 1500 | 0.076333
19.9 | 20 | 1500 | 0.075188
21 | 22 | 0 | 0
22 | 25 | 0 | 0