## XXXX_STD
Wind Speed From | Wind Speed To | Power (Kw) | Cp
0 | 1.2 | 0 | 0 | Turbine Make | REGEN-VENSYS
1.2 | 1.3 | 0 | 0 | Turbine Type | V77
1.3 | 1.4 | 0 | 0 | Cut in Speed | 3
1.4 | 1.5 | 0 | 0 | Cut Out Speed | 22
1.5 | 1.6 | 0 | 0 | Rated Speed | 13
1.6 | 1.7 | 0 | 0 | Swept area | 4637
1.7 | 1.8 | 0 | 0 | Air Density | 1.225
1.8 | 1.9 | 0 | 0
1.9 | 2 | 0 | 0
2 | 2.1 | 0 | 0
2.1 | 2.2 | 0 | 0
2.2 | 2.3 | 0 | 0
2.3 | 2.4 | 0 | 0
2.4 | 2.5 | 0 | 0
2.5 | 2.6 | 0 | 0
2.6 | 2.7 | 0 | 0
2.7 | 2.8 | 0 | 0
2.8 | 2.9 | 0 | 0
2.9 | 3 | 18.3 | 0.23864
3 | 3.1 | 22.92 | 0.27089
3.1 | 3.2 | 27.54 | 0.29592
3.2 | 3.3 | 32.16 | 0.31509
3.3 | 3.4 | 36.78 | 0.32948
3.4 | 3.5 | 41.4 | 0.33998
3.5 | 3.6 | 47.28 | 0.3568
3.6 | 3.7 | 53.16 | 0.36952
3.7 | 3.8 | 59.04 | 0.37884
3.8 | 3.9 | 64.92 | 0.38534
3.9 | 4 | 70.8 | 0.3895
4 | 4.1 | 77.76 | 0.39725
4.1 | 4.2 | 84.72 | 0.40262
4.2 | 4.3 | 91.68 | 0.406
4.3 | 4.4 | 98.64 | 0.40771
4.4 | 4.5 | 105.6 | 0.40802
4.5 | 4.6 | 114.02 | 0.41244
4.6 | 4.7 | 122.44 | 0.41523
4.7 | 4.8 | 130.86 | 0.41662
4.8 | 4.9 | 139.28 | 0.41683
4.9 | 5 | 147.7 | 0.41603
5 | 5.1 | 158.02 | 0.41943
5.1 | 5.2 | 168.34 | 0.42154
5.2 | 5.3 | 178.66 | 0.42253
5.3 | 5.4 | 188.98 | 0.42256
5.4 | 5.5 | 199.3 | 0.42177
5.5 | 5.6 | 211.98 | 0.425
5.6 | 5.7 | 224.66 | 0.42713
5.7 | 5.8 | 237.34 | 0.4283
5.8 | 5.9 | 250.02 | 0.42862
5.9 | 6 | 262.7 | 0.42822
6 | 6.1 | 277.06 | 0.42977
6.1 | 6.2 | 291.42 | 0.43053
6.2 | 6.3 | 305.78 | 0.43057
6.3 | 6.4 | 320.14 | 0.42999
6.4 | 6.5 | 334.5 | 0.42886
6.5 | 6.6 | 351.66 | 0.43067
6.6 | 6.7 | 368.82 | 0.43176
6.7 | 6.8 | 385.98 | 0.43221
6.8 | 6.9 | 403.14 | 0.43208
6.9 | 7 | 420.3 | 0.43144
7 | 7.1 | 440.16 | 0.433
7.1 | 7.2 | 460.02 | 0.43395
7.2 | 7.3 | 479.88 | 0.43433
7.3 | 7.4 | 499.74 | 0.43422
7.4 | 7.5 | 519.6 | 0.43365
7.5 | 7.6 | 542.42 | 0.43506
7.6 | 7.7 | 565.24 | 0.43593
7.7 | 7.8 | 588.06 | 0.43631
7.8 | 7.9 | 610.88 | 0.43625
7.9 | 8 | 633.7 | 0.43578
8 | 8.1 | 658.64 | 0.43636
8.1 | 8.2 | 683.58 | 0.43652
8.2 | 8.3 | 708.52 | 0.43629
8.3 | 8.4 | 733.46 | 0.43571
8.4 | 8.5 | 758.4 | 0.43481
8.5 | 8.6 | 785.22 | 0.43466
8.6 | 8.7 | 812.04 | 0.43419
8.7 | 8.8 | 838.86 | 0.43341
8.8 | 8.9 | 865.68 | 0.43236
8.9 | 9 | 892.5 | 0.43106
9 | 9.1 | 920.46 | 0.43007
9.1 | 9.2 | 948.42 | 0.42884
9.2 | 9.3 | 976.38 | 0.42739
9.3 | 9.4 | 1004.34 | 0.42575
9.4 | 9.5 | 1032.3 | 0.42393
9.5 | 9.6 | 1058.14 | 0.4211
9.6 | 9.7 | 1083.98 | 0.41818
9.7 | 9.8 | 1109.82 | 0.41517
9.8 | 9.9 | 1135.66 | 0.4121
9.9 | 10 | 1161.5 | 0.40896
10 | 10.1 | 1186.72 | 0.40555
10.1 | 10.2 | 1211.94 | 0.4021
10.2 | 10.3 | 1237.16 | 0.39863
10.3 | 10.4 | 1262.38 | 0.39514
10.4 | 10.5 | 1287.6 | 0.39162
10.5 | 10.6 | 1304.62 | 0.38568
10.6 | 10.7 | 1321.64 | 0.37986
10.7 | 10.8 | 1338.66 | 0.37416
10.8 | 10.9 | 1355.68 | 0.36858
10.9 | 11 | 1372.7 | 0.36312
11 | 11.1 | 1386.16 | 0.35686
11.1 | 11.2 | 1399.62 | 0.35076
11.2 | 11.3 | 1413.08 | 0.34482
11.3 | 11.4 | 1426.54 | 0.33902
11.4 | 11.5 | 1440 | 0.33337
11.5 | 11.6 | 1445.66 | 0.3261
11.6 | 11.7 | 1451.32 | 0.31905
11.7 | 11.8 | 1456.98 | 0.31222
11.8 | 11.9 | 1462.64 | 0.3056
11.9 | 12 | 1468.3 | 0.29918
12 | 12.1 | 1473 | 0.29275
12.1 | 12.2 | 1477.7 | 0.28653
12.2 | 12.3 | 1482.4 | 0.28048
12.3 | 12.4 | 1487.1 | 0.27462
12.4 | 12.5 | 1491.8 | 0.26893
12.5 | 12.6 | 1492.56 | 0.26271
12.6 | 12.7 | 1493.32 | 0.25668
12.7 | 12.8 | 1494.08 | 0.25084
12.8 | 12.9 | 1494.84 | 0.24518
12.9 | 13 | 1495.6 | 0.23969
13 | 13.1 | 1496.48 | 0.23438
13.1 | 13.2 | 1497.36 | 0.22922
13.2 | 13.3 | 1498.24 | 0.22422
13.3 | 13.4 | 1499.12 | 0.21937
13.4 | 13.5 | 1500 | 0.21466
13.5 | 13.6 | 1500 | 0.20996
13.6 | 13.7 | 1500 | 0.20539
13.7 | 13.8 | 1500 | 0.20096
13.8 | 13.9 | 1500 | 0.19665
13.9 | 14 | 1500 | 0.19247
14 | 14.1 | 1500 | 0.1884
14.1 | 14.2 | 1500 | 0.18445
14.2 | 14.3 | 1500 | 0.18061
14.3 | 14.4 | 1500 | 0.17687
14.4 | 14.5 | 1500 | 0.17324
14.5 | 14.6 | 1500 | 0.1697
14.6 | 14.7 | 1500 | 0.16626
14.7 | 14.8 | 1500 | 0.16292
14.8 | 14.9 | 1500 | 0.15966
14.9 | 15 | 1500 | 0.15649
15 | 15.1 | 1500 | 0.1534
15.1 | 15.2 | 1500 | 0.15039
15.2 | 15.3 | 1500 | 0.14746
15.3 | 15.4 | 1500 | 0.14461
15.4 | 15.5 | 1500 | 0.14183
15.5 | 15.6 | 1500 | 0.13912
15.6 | 15.7 | 1500 | 0.13647
15.7 | 15.8 | 1500 | 0.1339
15.8 | 15.9 | 1500 | 0.13139
15.9 | 16 | 1500 | 0.12894
16 | 16.1 | 1500 | 0.12655
16.1 | 16.2 | 1500 | 0.12422
16.2 | 16.3 | 1500 | 0.12195
16.3 | 16.4 | 1500 | 0.11973
16.4 | 16.5 | 1500 | 0.11757
16.5 | 16.6 | 1500 | 0.11546
16.6 | 16.7 | 1500 | 0.1134
16.7 | 16.8 | 1500 | 0.11138
16.8 | 16.9 | 1500 | 0.10942
16.9 | 17 | 1500 | 0.1075
17 | 17.1 | 1500 | 0.10562
17.1 | 17.2 | 1500 | 0.10379
17.2 | 17.3 | 1500 | 0.102
17.3 | 17.4 | 1500 | 0.10025
17.4 | 17.5 | 1500 | 0.098545
17.5 | 17.6 | 1500 | 0.096875
17.6 | 17.7 | 1500 | 0.095242
17.7 | 17.8 | 1500 | 0.093646
17.8 | 17.9 | 1500 | 0.092085
17.9 | 18 | 1500 | 0.090559
18 | 18.1 | 1500 | 0.089066
18.1 | 18.2 | 1500 | 0.087606
18.2 | 18.3 | 1500 | 0.086178
18.3 | 18.4 | 1500 | 0.08478
18.4 | 18.5 | 1500 | 0.083413
18.5 | 18.6 | 1500 | 0.082075
18.6 | 18.7 | 1500 | 0.080765
18.7 | 18.8 | 1500 | 0.079483
18.8 | 18.9 | 1500 | 0.078228
18.9 | 19 | 1500 | 0.076999
19 | 19.1 | 1500 | 0.075796
19.1 | 19.2 | 1500 | 0.074618
19.2 | 19.3 | 1500 | 0.073464
19.3 | 19.4 | 1500 | 0.072334
19.4 | 19.5 | 1500 | 0.071227
19.5 | 19.6 | 1500 | 0.070142
19.6 | 19.7 | 1500 | 0.06908
19.7 | 19.8 | 1500 | 0.068038
19.8 | 19.9 | 1500 | 0.067018
19.9 | 20 | 0 | 0
20 | 25 | 0 | 0
25 | 50 | 0 | 0