## VASP_MOD
Wind Speed From | Wind Speed To | Power (Kw) | Cp
0 | 1.2 | 0 | 0 | Turbine Make | Regen
1.2 | 1.3 | 0 | 0 | Turbine Type | V82
1.3 | 1.4 | 0 | 0 | Cut in Speed | 3
1.4 | 1.5 | 0 | 0 | Cut Out Speed | 22
1.5 | 1.6 | 0 | 0 | Rated Speed | 12.5
1.6 | 1.7 | 0 | 0 | Swept area | 5325
1.7 | 1.8 | 0 | 0 | Air Density | 1.085
1.8 | 1.9 | 0 | 0
1.9 | 2 | 0 | 0
2 | 2.1 | 0 | 0
2.1 | 2.2 | 0 | 0
2.2 | 2.3 | 0 | 0
2.3 | 2.4 | 0 | 0
2.4 | 2.5 | 0 | 0
2.5 | 2.6 | 10.12 | 0.19932
2.6 | 2.7 | 15.26 | 0.26838
2.7 | 2.8 | 18.23 | 0.28747
2.8 | 2.9 | 23.56 | 0.3344
2.9 | 3 | 29.1852 | 0.37418
3 | 3.1 | 34.6775 | 0.40294
3.1 | 3.2 | 40.2735 | 0.42545
3.2 | 3.3 | 45 | 0.43346
3.3 | 3.4 | 50.1 | 0.44125
3.4 | 3.5 | 54.9602 | 0.44374
3.5 | 3.6 | 60.12 | 0.44606
3.6 | 3.7 | 66.49 | 0.45439
3.7 | 3.8 | 71.8612 | 0.45334
3.8 | 3.9 | 78.12 | 0.45588
3.9 | 4 | 84.56 | 0.45737
4 | 4.1 | 91.02 | 0.45716
4.1 | 4.2 | 98.1398 | 0.45854
4.2 | 4.3 | 105.4209 | 0.45899
4.3 | 4.4 | 112.3614 | 0.4566
4.4 | 4.5 | 121.4158 | 0.46123
4.5 | 4.6 | 128.6995 | 0.4577
4.6 | 4.7 | 138.5076 | 0.46181
4.7 | 4.8 | 147 | 0.46012
4.8 | 4.9 | 157.2354 | 0.46264
4.9 | 5 | 163.5902 | 0.45303
5 | 5.1 | 174 | 0.45407
5.1 | 5.2 | 184.7535 | 0.45484
5.2 | 5.3 | 196.23 | 0.45627
5.3 | 5.4 | 207 | 0.45506
5.4 | 5.5 | 218 | 0.45357
5.5 | 5.6 | 230.1692 | 0.45369
5.6 | 5.7 | 242 | 0.45235
5.7 | 5.8 | 255.6691 | 0.4536
5.8 | 5.9 | 271.1053 | 0.45694
5.9 | 6 | 285.1899 | 0.45705
6 | 6.1 | 298.9986 | 0.456
6.1 | 6.2 | 313.448 | 0.45527
6.2 | 6.3 | 332.6532 | 0.46052
6.3 | 6.4 | 350.2581 | 0.46252
6.4 | 6.5 | 364.0976 | 0.45894
6.5 | 6.6 | 380.8399 | 0.45855
6.6 | 6.7 | 398.7637 | 0.45896
6.7 | 6.8 | 416.566 | 0.4586
6.8 | 6.9 | 433.805 | 0.45712
6.9 | 7 | 456.3523 | 0.46056
7 | 7.1 | 473.8925 | 0.45834
7.1 | 7.2 | 489.0083 | 0.45352
7.2 | 7.3 | 509.7195 | 0.45357
7.3 | 7.4 | 526.1834 | 0.44949
7.4 | 7.5 | 549.5978 | 0.45096
7.5 | 7.6 | 568.0744 | 0.44797
7.6 | 7.7 | 594.8437 | 0.45104
7.7 | 7.8 | 614.4094 | 0.44818
7.8 | 7.9 | 634.12 | 0.44522
7.9 | 8 | 660.961 | 0.44688
8 | 8.1 | 677 | 0.44098
8.1 | 8.2 | 695.12 | 0.43641
8.2 | 8.3 | 720 | 0.43589
8.3 | 8.4 | 744.12 | 0.4346
8.4 | 8.5 | 768.9037 | 0.43341
8.5 | 8.6 | 784.23 | 0.4268
8.6 | 8.7 | 809.9333 | 0.42577
8.7 | 8.8 | 831.3333 | 0.42229
8.8 | 8.9 | 853.6667 | 0.41918
8.9 | 9 | 876.2667 | 0.41609
9 | 9.1 | 903.3333 | 0.41496
9.1 | 9.2 | 930.6667 | 0.41372
9.2 | 9.3 | 958 | 0.41228
9.3 | 9.4 | 985.3333 | 0.41066
9.4 | 9.5 | 1012.6667 | 0.40886
9.5 | 9.6 | 1040 | 0.40691
9.6 | 9.7 | 1067.3333 | 0.40482
9.7 | 9.8 | 1094.6667 | 0.40261
9.8 | 9.9 | 1122.58 | 0.40049
9.9 | 10 | 1149.94 | 0.39807
10 | 10.1 | 1177.3 | 0.39555
10.1 | 10.2 | 1201.08 | 0.39179
10.2 | 10.3 | 1224.86 | 0.38802
10.3 | 10.4 | 1248.64 | 0.38425
10.4 | 10.5 | 1272.42 | 0.38049
10.5 | 10.6 | 1296.2 | 0.37673
10.6 | 10.7 | 1314.54 | 0.37145
10.7 | 10.8 | 1332.88 | 0.36627
10.8 | 10.9 | 1351.22 | 0.36118
10.9 | 11 | 1369.56 | 0.35619
11 | 11.1 | 1387.9 | 0.35129
11.1 | 11.2 | 1400.14 | 0.34498
11.2 | 11.3 | 1412.38 | 0.33884
11.3 | 11.4 | 1424.62 | 0.33286
11.4 | 11.5 | 1436.86 | 0.32704
11.5 | 11.6 | 1449.1 | 0.32137
11.6 | 11.7 | 1454.88 | 0.31445
11.7 | 11.8 | 1460.66 | 0.30774
11.8 | 11.9 | 1466.44 | 0.30123
11.9 | 12 | 1472.22 | 0.29492
12 | 12.1 | 1478 | 0.2888
12.1 | 12.2 | 1480.18 | 0.28217
12.2 | 12.3 | 1482.36 | 0.27575
12.3 | 12.4 | 1484.54 | 0.26953
12.4 | 12.5 | 1486.72 | 0.2635
12.5 | 12.6 | 1500 | 0.25957
12.6 | 12.7 | 1500 | 0.25349
12.7 | 12.8 | 1500 | 0.2476
12.8 | 12.9 | 1500 | 0.24188
12.9 | 13 | 1500 | 0.23634
13 | 13.1 | 1500 | 0.23097
13.1 | 13.2 | 1500 | 0.22576
13.2 | 13.3 | 1500 | 0.22071
13.3 | 13.4 | 1500 | 0.2158
13.4 | 13.5 | 1500 | 0.21104
13.5 | 13.6 | 1500 | 0.20642
13.6 | 13.7 | 1500 | 0.20193
13.7 | 13.8 | 1500 | 0.19758
13.8 | 13.9 | 1500 | 0.19334
13.9 | 14 | 1500 | 0.18923
14 | 14.1 | 1500 | 0.18523
14.1 | 14.2 | 1500 | 0.18135
14.2 | 14.3 | 1500 | 0.17757
14.3 | 14.4 | 1500 | 0.17389
14.4 | 14.5 | 1500 | 0.17032
14.5 | 14.6 | 1500 | 0.16685
14.6 | 14.7 | 1500 | 0.16346
14.7 | 14.8 | 1500 | 0.16017
14.8 | 14.9 | 1500 | 0.15697
14.9 | 15 | 1500 | 0.15385
15 | 15.1 | 1500 | 0.15081
15.1 | 15.2 | 1500 | 0.14786
15.2 | 15.3 | 1500 | 0.14498
15.3 | 15.4 | 1500 | 0.14217
15.4 | 15.5 | 1500 | 0.13944
15.5 | 15.6 | 1500 | 0.13677
15.6 | 15.7 | 1500 | 0.13418
15.7 | 15.8 | 1500 | 0.13164
15.8 | 15.9 | 1500 | 0.12918
15.9 | 16 | 1500 | 0.12677
16 | 16.1 | 1500 | 0.12442
16.1 | 16.2 | 1500 | 0.12213
16.2 | 16.3 | 1500 | 0.1199
16.3 | 16.4 | 1500 | 0.11772
16.4 | 16.5 | 1500 | 0.11559
16.5 | 16.6 | 1500 | 0.11351
16.6 | 16.7 | 1500 | 0.11149
16.7 | 16.8 | 1500 | 0.10951
16.8 | 16.9 | 1500 | 0.10758
16.9 | 17 | 1500 | 0.10569
17 | 17.1 | 1500 | 0.10384
17.1 | 17.2 | 1500 | 0.10204
17.2 | 17.3 | 1500 | 0.10028
17.3 | 17.4 | 1500 | 0.098565
17.4 | 17.5 | 1500 | 0.096885
17.5 | 17.6 | 1500 | 0.095243
17.6 | 17.7 | 1500 | 0.093638
17.7 | 17.8 | 1500 | 0.092069
17.8 | 17.9 | 1500 | 0.090534
17.9 | 18 | 1500 | 0.089034
18 | 18.1 | 1500 | 0.087566
18.1 | 18.2 | 1500 | 0.086131
18.2 | 18.3 | 1500 | 0.084726
18.3 | 18.4 | 1500 | 0.083352
18.4 | 18.5 | 1500 | 0.082008
18.5 | 18.6 | 1500 | 0.080692
18.6 | 18.7 | 1500 | 0.079405
18.7 | 18.8 | 1500 | 0.078144
18.8 | 18.9 | 1500 | 0.076911
18.9 | 19 | 1500 | 0.075703
19 | 19.1 | 1500 | 0.07452
19.1 | 19.2 | 1500 | 0.073362
19.2 | 19.3 | 1500 | 0.072227
19.3 | 19.4 | 1500 | 0.071116
19.4 | 19.5 | 1500 | 0.070027
19.5 | 19.6 | 1500 | 0.068961
19.6 | 19.7 | 1500 | 0.067916
19.7 | 19.8 | 1500 | 0.066892
19.8 | 19.9 | 1500 | 0.065889
19.9 | 20 | 0 | 0
20 | 25 | 0 | 0
25 | 50 | 0 | 0