## VASP_MOD
Wind Speed From | Wind Speed To | Power (Kw) | Cp
0 | 1.2 | 0 | 0 | Turbine Make | Regen
1.2 | 1.3 | 0 | 0 | Turbine Type | V82
1.3 | 1.4 | 0 | 0 | Cut in Speed | 3
1.4 | 1.5 | 0 | 0 | Cut Out Speed | 22
1.5 | 1.6 | 0 | 0 | Rated Speed | 12.5
1.6 | 1.7 | 0 | 0 | Swept area | 5325
1.7 | 1.8 | 0 | 0 | Air Density | 1.063
1.8 | 1.9 | 0 | 0
1.9 | 2 | 0 | 0
2 | 2.1 | 0 | 0
2.1 | 2.2 | 0 | 0
2.2 | 2.3 | 0 | 0
2.3 | 2.4 | 0 | 0
2.4 | 2.5 | 0 | 0
2.5 | 2.6 | 0 | 0
2.6 | 2.7 | 0 | 0
2.7 | 2.8 | 0 | 0
2.8 | 2.9 | 0 | 0
2.9 | 3 | 25 | 0.32715
3 | 3.1 | 31.4686 | 0.37322
3.1 | 3.2 | 36.4893 | 0.39345
3.2 | 3.3 | 43.3297 | 0.42601
3.3 | 3.4 | 47.0589 | 0.42304
3.4 | 3.5 | 53.7454 | 0.44291
3.5 | 3.6 | 60 | 0.45438
3.6 | 3.7 | 64.8091 | 0.45207
3.7 | 3.8 | 71.0968 | 0.4578
3.8 | 3.9 | 78.6858 | 0.46868
3.9 | 4 | 83.5279 | 0.46114
4 | 4.1 | 91.8003 | 0.47062
4.1 | 4.2 | 96.9216 | 0.46222
4.2 | 4.3 | 104.1386 | 0.46279
4.3 | 4.4 | 111.5316 | 0.46261
4.4 | 4.5 | 116.6183 | 0.45217
4.5 | 4.6 | 126.3835 | 0.45877
4.6 | 4.7 | 135.3923 | 0.46076
4.7 | 4.8 | 144.0378 | 0.46018
4.8 | 4.9 | 153.5484 | 0.46114
4.9 | 5 | 161.9883 | 0.45788
5 | 5.1 | 171.7112 | 0.45737
5.1 | 5.2 | 183.0389 | 0.45995
5.2 | 5.3 | 193.6257 | 0.45953
5.3 | 5.4 | 204.3008 | 0.45842
5.4 | 5.5 | 216.868 | 0.46056
5.5 | 5.6 | 229.8298 | 0.4624
5.6 | 5.7 | 238.6726 | 0.45536
5.7 | 5.8 | 252.6544 | 0.45753
5.8 | 5.9 | 262.6084 | 0.45178
5.9 | 6 | 280.8241 | 0.45936
6 | 6.1 | 293.121 | 0.45628
6.1 | 6.2 | 307.8437 | 0.45639
6.2 | 6.3 | 322.1001 | 0.45514
6.3 | 6.4 | 344.0349 | 0.4637
6.4 | 6.5 | 355.2712 | 0.45709
6.5 | 6.6 | 374.2782 | 0.45998
6.6 | 6.7 | 391.493 | 0.45991
6.7 | 6.8 | 409.739 | 0.46042
6.8 | 6.9 | 432.2697 | 0.46493
6.9 | 7 | 450.1652 | 0.46372
7 | 7.1 | 457.6849 | 0.45182
7.1 | 7.2 | 483.4297 | 0.45763
7.2 | 7.3 | 502.0081 | 0.45595
7.3 | 7.4 | 533.1635 | 0.46488
7.4 | 7.5 | 544.2385 | 0.45581
7.5 | 7.6 | 563.6196 | 0.45365
7.6 | 7.7 | 589.3057 | 0.45608
7.7 | 7.8 | 600 | 0.44673
7.8 | 7.9 | 635.62 | 0.45551
7.9 | 8 | 660.221 | 0.45561
8 | 8.1 | 692.333 | 0.4603
8.1 | 8.2 | 712.0682 | 0.45631
8.2 | 8.3 | 725.5798 | 0.44836
8.3 | 8.4 | 759.4136 | 0.45271
8.4 | 8.5 | 780.4157 | 0.449
8.5 | 8.6 | 801.2169 | 0.44507
8.6 | 8.7 | 830.2523 | 0.44548
8.7 | 8.8 | 866.5181 | 0.44927
8.8 | 8.9 | 875 | 0.43855
8.9 | 9 | 884.9512 | 0.42891
9 | 9.1 | 927.1546 | 0.43472
9.1 | 9.2 | 928.2575 | 0.42119
9.2 | 9.3 | 1010 | 0.44366
9.3 | 9.4 | 1020 | 0.4339
9.4 | 9.5 | 1035 | 0.42653
9.5 | 9.6 | 1054.2616 | 0.42103
9.6 | 9.7 | 1056.6694 | 0.40907
9.7 | 9.8 | 1090.1112 | 0.40923
9.8 | 9.9 | 1095.9269 | 0.39907
9.9 | 10 | 1093.1679 | 0.38625
10 | 10.1 | 1162.4042 | 0.39863
10.1 | 10.2 | 1148.29 | 0.38232
10.2 | 10.3 | 1157.9613 | 0.37442
10.3 | 10.4 | 1201.9965 | 0.37756
10.4 | 10.5 | 1224.3012 | 0.37368
10.5 | 10.6 | 1252.8559 | 0.37167
10.6 | 10.7 | 1269.1442 | 0.36605
10.7 | 10.8 | 1287.5552 | 0.36114
10.8 | 10.9 | 1319 | 0.35987
10.9 | 11 | 1332.2291 | 0.35365
11 | 11.1 | 1355 | 0.35006
11.1 | 11.2 | 1365 | 0.34329
11.2 | 11.3 | 1375 | 0.3367
11.3 | 11.4 | 1379 | 0.32887
11.4 | 11.5 | 1380 | 0.3206
11.5 | 11.6 | 1385 | 0.31351
11.6 | 11.7 | 1390 | 0.30664
11.7 | 11.8 | 1399 | 0.30085
11.8 | 11.9 | 1415 | 0.29668
11.9 | 12 | 1421 | 0.29055
12 | 12.1 | 1431.9907 | 0.2856
12.1 | 12.2 | 1431.9907 | 0.27864
12.2 | 12.3 | 1431.9907 | 0.2719
12.3 | 12.4 | 1431.9907 | 0.26537
12.4 | 12.5 | 1431.9907 | 0.25905
12.5 | 12.6 | 1431.9907 | 0.25293
12.6 | 12.7 | 1431.9907 | 0.24701
12.7 | 12.8 | 1431.9907 | 0.24126
12.8 | 12.9 | 1431.9907 | 0.23569
12.9 | 13 | 1431.9907 | 0.2303
13 | 13.1 | 1431.9907 | 0.22506
13.1 | 13.2 | 1431.9907 | 0.21999
13.2 | 13.3 | 1431.9907 | 0.21506
13.3 | 13.4 | 1431.9907 | 0.21028
13.4 | 13.5 | 1431.9907 | 0.20564
13.5 | 13.6 | 1431.9907 | 0.20114
13.6 | 13.7 | 1431.9907 | 0.19677
13.7 | 13.8 | 1431.9907 | 0.19252
13.8 | 13.9 | 1431.9907 | 0.1884
13.9 | 14 | 1431.9907 | 0.18439
14 | 14.1 | 1431.9907 | 0.18049
14.1 | 14.2 | 1431.9907 | 0.17671
14.2 | 14.3 | 1431.9907 | 0.17303
14.3 | 14.4 | 1431.9907 | 0.16945
14.4 | 14.5 | 1431.9907 | 0.16596
14.5 | 14.6 | 1431.9907 | 0.16258
14.6 | 14.7 | 1431.9907 | 0.15928
14.7 | 14.8 | 1431.9907 | 0.15607
14.8 | 14.9 | 1431.9907 | 0.15295
14.9 | 15 | 1431.9907 | 0.14991
15 | 15.1 | 1431.9907 | 0.14696
15.1 | 15.2 | 1431.9907 | 0.14407
15.2 | 15.3 | 1431.9907 | 0.14127
15.3 | 15.4 | 1431.9907 | 0.13853
15.4 | 15.5 | 1431.9907 | 0.13587
15.5 | 15.6 | 1431.9907 | 0.13327
15.6 | 15.7 | 1431.9907 | 0.13074
15.7 | 15.8 | 1431.9907 | 0.12828
15.8 | 15.9 | 1431.9907 | 0.12587
15.9 | 16 | 1431.9907 | 0.12353
16 | 16.1 | 1431.9907 | 0.12124
16.1 | 16.2 | 1431.9907 | 0.11901
16.2 | 16.3 | 1431.9907 | 0.11683
16.3 | 16.4 | 1431.9907 | 0.11471
16.4 | 16.5 | 1431.9907 | 0.11263
16.5 | 16.6 | 1431.9907 | 0.11061
16.6 | 16.7 | 1431.9907 | 0.10863
16.7 | 16.8 | 1431.9907 | 0.10671
16.8 | 16.9 | 1431.9907 | 0.10482
16.9 | 17 | 1431.9907 | 0.10298
17 | 17.1 | 1431.9907 | 0.10119
17.1 | 17.2 | 1431.9907 | 0.099433
17.2 | 17.3 | 1431.9907 | 0.097719
17.3 | 17.4 | 1431.9907 | 0.096044
17.4 | 17.5 | 1431.9907 | 0.094407
17.5 | 17.6 | 1431.9907 | 0.092807
17.6 | 17.7 | 1431.9907 | 0.091243
17.7 | 17.8 | 1431.9907 | 0.089713
17.8 | 17.9 | 1431.9907 | 0.088218
17.9 | 18 | 1431.9907 | 0.086756
18 | 18.1 | 1431.9907 | 0.085326
18.1 | 18.2 | 1431.9907 | 0.083927
18.2 | 18.3 | 1431.9907 | 0.082559
18.3 | 18.4 | 1431.9907 | 0.08122
18.4 | 18.5 | 1431.9907 | 0.07991
18.5 | 18.6 | 1431.9907 | 0.078628
18.6 | 18.7 | 1431.9907 | 0.077374
18.7 | 18.8 | 1431.9907 | 0.076145
18.8 | 18.9 | 1431.9907 | 0.074943
18.9 | 19 | 1431.9907 | 0.073766
19 | 19.1 | 1431.9907 | 0.072613
19.1 | 19.2 | 1431.9907 | 0.071485
19.2 | 19.3 | 1431.9907 | 0.070379
19.3 | 19.4 | 1431.9907 | 0.069297
19.4 | 19.5 | 1431.9907 | 0.068236
19.5 | 19.6 | 1431.9907 | 0.067197
19.6 | 19.7 | 1431.9907 | 0.066179
19.7 | 19.8 | 1431.9907 | 0.065181
19.8 | 19.9 | 1431.9907 | 0.064203
19.9 | 20 | 1431.9907 | 0.063245
20 | 25 | 0 | 0
25 | 50 | 0 | 0