## VASP_MOD
Wind Speed From | Wind Speed To | Power (Kw) | Cp
0 | 1.2 | 0 | 0 | Turbine Make | Regen
1.2 | 1.3 | 0 | 0 | Turbine Type | V82
1.3 | 1.4 | 0 | 0 | Cut in Speed | 3
1.4 | 1.5 | 0 | 0 | Cut Out Speed | 22
1.5 | 1.6 | 0 | 0 | Rated Speed | 12.5
1.6 | 1.7 | 0 | 0 | Swept area | 5325
1.7 | 1.8 | 0 | 0 | Air Density | 1.0696
1.8 | 1.9 | 0 | 0
1.9 | 2 | 0 | 0
2 | 2.1 | 0 | 0
2.1 | 2.2 | 0 | 0
2.2 | 2.3 | 0 | 0
2.3 | 2.4 | 0 | 0
2.4 | 2.5 | 0 | 0
2.5 | 2.6 | 10.03 | 0.20039
2.6 | 2.7 | 12.26 | 0.21872
2.7 | 2.8 | 16.26 | 0.2601
2.8 | 2.9 | 20.23 | 0.29127
2.9 | 3 | 25 | 0.32514
3 | 3.1 | 30.4465 | 0.35887
3.1 | 3.2 | 35.6607 | 0.38215
3.2 | 3.3 | 41.1267 | 0.40186
3.3 | 3.4 | 47.17 | 0.42142
3.4 | 3.5 | 52.3217 | 0.42852
3.5 | 3.6 | 58.0212 | 0.43668
3.6 | 3.7 | 63.0427 | 0.43704
3.7 | 3.8 | 69.8894 | 0.44725
3.8 | 3.9 | 76.19 | 0.45102
3.9 | 4 | 82.23 | 0.45117
4 | 4.1 | 88.3 | 0.44988
4.1 | 4.2 | 95.18 | 0.45111
4.2 | 4.3 | 101.91 | 0.45009
4.3 | 4.4 | 110.03 | 0.45357
4.4 | 4.5 | 116.0673 | 0.44726
4.5 | 4.6 | 124.05 | 0.44752
4.6 | 4.7 | 133.23 | 0.45061
4.7 | 4.8 | 139.56 | 0.44312
4.8 | 4.9 | 149.4101 | 0.44594
4.9 | 5 | 160.4217 | 0.45065
5 | 5.1 | 171.802 | 0.45479
5.1 | 5.2 | 180.23 | 0.4501
5.2 | 5.3 | 192.6703 | 0.45444
5.3 | 5.4 | 197.9895 | 0.44152
5.4 | 5.5 | 210.02 | 0.44326
5.5 | 5.6 | 220.23 | 0.44035
5.6 | 5.7 | 235 | 0.44559
5.7 | 5.8 | 248 | 0.44633
5.8 | 5.9 | 259.165 | 0.44311
5.9 | 6 | 273.7921 | 0.4451
6 | 6.1 | 296.0298 | 0.45797
6.1 | 6.2 | 313.5868 | 0.46203
6.2 | 6.3 | 326.8376 | 0.45899
6.3 | 6.4 | 343.5212 | 0.46015
6.4 | 6.5 | 360.0031 | 0.46032
6.5 | 6.6 | 373.8212 | 0.45658
6.6 | 6.7 | 391.1019 | 0.45662
6.7 | 6.8 | 412 | 0.46011
6.8 | 6.9 | 430 | 0.45963
6.9 | 7 | 449.18 | 0.45985
7 | 7.1 | 468.18 | 0.45933
7.1 | 7.2 | 494.0754 | 0.46482
7.2 | 7.3 | 510.123 | 0.46046
7.3 | 7.4 | 529.0865 | 0.45848
7.4 | 7.5 | 546.3171 | 0.45473
7.5 | 7.6 | 574.4166 | 0.45949
7.6 | 7.7 | 589.5383 | 0.45345
7.7 | 7.8 | 616.4937 | 0.45618
7.8 | 7.9 | 631.3216 | 0.44963
7.9 | 8 | 660.03 | 0.45267
8 | 8.1 | 689.12 | 0.45533
8.1 | 8.2 | 712.9698 | 0.45407
8.2 | 8.3 | 737.7882 | 0.45309
8.3 | 8.4 | 748.4336 | 0.44341
8.4 | 8.5 | 777.17 | 0.44437
8.5 | 8.6 | 799.8768 | 0.44159
8.6 | 8.7 | 825 | 0.43993
8.7 | 8.8 | 853.2953 | 0.43968
8.8 | 8.9 | 849.18 | 0.42298
8.9 | 9 | 859.8723 | 0.41419
9 | 9.1 | 884.0798 | 0.41196
9.1 | 9.2 | 914.0391 | 0.41218
9.2 | 9.3 | 939 | 0.40993
9.3 | 9.4 | 956.26 | 0.40428
9.4 | 9.5 | 979 | 0.40096
9.5 | 9.6 | 999.32 | 0.39662
9.6 | 9.7 | 1015.15 | 0.39057
9.7 | 9.8 | 1030 | 0.38428
9.8 | 9.9 | 1051.7408 | 0.38062
9.9 | 10 | 1094.6667 | 0.38439
10 | 10.1 | 1122.58 | 0.3826
10.1 | 10.2 | 1149.94 | 0.38051
10.2 | 10.3 | 1177.3 | 0.37832
10.3 | 10.4 | 1201.08 | 0.37494
10.4 | 10.5 | 1224.86 | 0.37154
10.5 | 10.6 | 1248.64 | 0.36814
10.6 | 10.7 | 1272.42 | 0.36473
10.7 | 10.8 | 1296.2 | 0.36132
10.8 | 10.9 | 1314.54 | 0.35644
10.9 | 11 | 1332.88 | 0.35164
11 | 11.1 | 1351.22 | 0.34693
11.1 | 11.2 | 1369.56 | 0.34231
11.2 | 11.3 | 1387.9 | 0.33776
11.3 | 11.4 | 1400.14 | 0.33185
11.4 | 11.5 | 1412.38 | 0.3261
11.5 | 11.6 | 1424.62 | 0.32049
11.6 | 11.7 | 1436.86 | 0.31503
11.7 | 11.8 | 1449.1 | 0.3097
11.8 | 11.9 | 1454.88 | 0.30316
11.9 | 12 | 1460.66 | 0.29682
12 | 12.1 | 1466.44 | 0.29067
12.1 | 12.2 | 1472.22 | 0.2847
12.2 | 12.3 | 1478 | 0.2789
12.3 | 12.4 | 1480.18 | 0.27261
12.4 | 12.5 | 1482.36 | 0.26651
12.5 | 12.6 | 1484.54 | 0.2606
12.6 | 12.7 | 1486.72 | 0.25486
12.7 | 12.8 | 1500 | 0.25116
12.8 | 12.9 | 1500 | 0.24536
12.9 | 13 | 1500 | 0.23975
13 | 13.1 | 1500 | 0.2343
13.1 | 13.2 | 1500 | 0.22901
13.2 | 13.3 | 1500 | 0.22389
13.3 | 13.4 | 1500 | 0.21891
13.4 | 13.5 | 1500 | 0.21408
13.5 | 13.6 | 1500 | 0.20939
13.6 | 13.7 | 1500 | 0.20484
13.7 | 13.8 | 1500 | 0.20042
13.8 | 13.9 | 1500 | 0.19613
13.9 | 14 | 1500 | 0.19195
14 | 14.1 | 1500 | 0.1879
14.1 | 14.2 | 1500 | 0.18396
14.2 | 14.3 | 1500 | 0.18012
14.3 | 14.4 | 1500 | 0.1764
14.4 | 14.5 | 1500 | 0.17277
14.5 | 14.6 | 1500 | 0.16925
14.6 | 14.7 | 1500 | 0.16582
14.7 | 14.8 | 1500 | 0.16248
14.8 | 14.9 | 1500 | 0.15923
14.9 | 15 | 1500 | 0.15607
15 | 15.1 | 1500 | 0.15299
15.1 | 15.2 | 1500 | 0.14999
15.2 | 15.3 | 1500 | 0.14706
15.3 | 15.4 | 1500 | 0.14422
15.4 | 15.5 | 1500 | 0.14144
15.5 | 15.6 | 1500 | 0.13874
15.6 | 15.7 | 1500 | 0.13611
15.7 | 15.8 | 1500 | 0.13354
15.8 | 15.9 | 1500 | 0.13104
15.9 | 16 | 1500 | 0.12859
16 | 16.1 | 1500 | 0.12621
16.1 | 16.2 | 1500 | 0.12389
16.2 | 16.3 | 1500 | 0.12162
16.3 | 16.4 | 1500 | 0.11941
16.4 | 16.5 | 1500 | 0.11725
16.5 | 16.6 | 1500 | 0.11515
16.6 | 16.7 | 1500 | 0.11309
16.7 | 16.8 | 1500 | 0.11108
16.8 | 16.9 | 1500 | 0.10912
16.9 | 17 | 1500 | 0.10721
17 | 17.1 | 1500 | 0.10534
17.1 | 17.2 | 1500 | 0.10351
17.2 | 17.3 | 1500 | 0.10173
17.3 | 17.4 | 1500 | 0.099984
17.4 | 17.5 | 1500 | 0.09828
17.5 | 17.6 | 1500 | 0.096614
17.6 | 17.7 | 1500 | 0.094986
17.7 | 17.8 | 1500 | 0.093394
17.8 | 17.9 | 1500 | 0.091838
17.9 | 18 | 1500 | 0.090316
18 | 18.1 | 1500 | 0.088827
18.1 | 18.2 | 1500 | 0.087371
18.2 | 18.3 | 1500 | 0.085946
18.3 | 18.4 | 1500 | 0.084553
18.4 | 18.5 | 1500 | 0.083189
18.5 | 18.6 | 1500 | 0.081854
18.6 | 18.7 | 1500 | 0.080548
18.7 | 18.8 | 1500 | 0.07927
18.8 | 18.9 | 1500 | 0.078018
18.9 | 19 | 1500 | 0.076793
19 | 19.1 | 1500 | 0.075593
19.1 | 19.2 | 1500 | 0.074418
19.2 | 19.3 | 1500 | 0.073267
19.3 | 19.4 | 1500 | 0.07214
19.4 | 19.5 | 1500 | 0.071036
19.5 | 19.6 | 1500 | 0.069954
19.6 | 19.7 | 1500 | 0.068894
19.7 | 19.8 | 1500 | 0.067855
19.8 | 19.9 | 1500 | 0.066838
19.9 | 20 | 0 | 0
20 | 25 | 0 | 0
25 | 50 | 0 | 0