## VASP_MOD
Wind Speed From | Wind Speed To | Power (Kw) | Cp
0 | 1.2 | 0 | 0 | Turbine Make | Regen
1.2 | 1.3 | 0 | 0 | Turbine Type | V82
1.3 | 1.4 | 0 | 0 | Cut in Speed | 3
1.4 | 1.5 | 0 | 0 | Cut Out Speed | 22
1.5 | 1.6 | 0 | 0 | Rated Speed | 12.5
1.6 | 1.7 | 0 | 0 | Swept area | 5325
1.7 | 1.8 | 0 | 0 | Air Density | 1.0867
1.8 | 1.9 | 0 | 0
1.9 | 2 | 0 | 0
2 | 2.1 | 0 | 0
2.1 | 2.2 | 0 | 0
2.2 | 2.3 | 0 | 0
2.3 | 2.4 | 0 | 0
2.4 | 2.5 | 0 | 0
2.5 | 2.6 | 0 | 0
2.6 | 2.7 | 0 | 0
2.7 | 2.8 | 0 | 0
2.8 | 2.9 | 0 | 0
2.9 | 3 | 0 | 0
3 | 3.1 | 25.9 | 0.33153
3.1 | 3.2 | 31.2 | 0.36196
3.2 | 3.3 | 36.5 | 0.38497
3.3 | 3.4 | 41.8 | 0.402
3.4 | 3.5 | 47.1 | 0.41416
3.5 | 3.6 | 52.4 | 0.42239
3.6 | 3.7 | 59 | 0.43705
3.7 | 3.8 | 65.6 | 0.4476
3.8 | 3.9 | 72.2 | 0.45475
3.9 | 4 | 78.8 | 0.45911
4 | 4.1 | 85.4 | 0.46118
4.1 | 4.2 | 93.46 | 0.46867
4.2 | 4.3 | 101.52 | 0.47358
4.3 | 4.4 | 109.58 | 0.47634
4.4 | 4.5 | 117.64 | 0.47729
4.5 | 4.6 | 125.7 | 0.47675
4.6 | 4.7 | 135.58 | 0.48141
4.7 | 4.8 | 145.46 | 0.48422
4.8 | 4.9 | 155.34 | 0.48545
4.9 | 5 | 165.22 | 0.48536
5 | 5.1 | 175.1 | 0.48413
5.1 | 5.2 | 187.7 | 0.48904
5.2 | 5.3 | 200.3 | 0.49233
5.3 | 5.4 | 212.9 | 0.49424
5.4 | 5.5 | 225.5 | 0.49494
5.5 | 5.6 | 238.1 | 0.49461
5.6 | 5.7 | 252.68 | 0.49727
5.7 | 5.8 | 267.26 | 0.49877
5.8 | 5.9 | 281.84 | 0.49924
5.9 | 6 | 296.42 | 0.49882
6 | 6.1 | 311 | 0.49762
6.1 | 6.2 | 328.02 | 0.49946
6.2 | 6.3 | 345.04 | 0.50036
6.3 | 6.4 | 362.06 | 0.50043
6.4 | 6.5 | 379.08 | 0.49978
6.5 | 6.6 | 396.1 | 0.49849
6.6 | 6.7 | 416.64 | 0.50086
6.7 | 6.8 | 437.18 | 0.50237
6.8 | 6.9 | 457.72 | 0.50311
6.9 | 7 | 478.26 | 0.50316
7 | 7.1 | 498.8 | 0.5026
7.1 | 7.2 | 521.92 | 0.50399
7.2 | 7.3 | 545.04 | 0.50468
7.3 | 7.4 | 568.16 | 0.50477
7.4 | 7.5 | 591.28 | 0.5043
7.5 | 7.6 | 614.4 | 0.50333
7.6 | 7.7 | 640.88 | 0.50457
7.7 | 7.8 | 667.36 | 0.50522
7.8 | 7.9 | 693.84 | 0.50532
7.9 | 8 | 720.32 | 0.50493
8 | 8.1 | 746.8 | 0.50411
8.1 | 8.2 | 775.38 | 0.50425
8.2 | 8.3 | 803.96 | 0.50394
8.3 | 8.4 | 832.54 | 0.50322
8.4 | 8.5 | 861.12 | 0.50213
8.5 | 8.6 | 889.7 | 0.5007
8.6 | 8.7 | 919.88 | 0.49983
8.7 | 8.8 | 950.06 | 0.49863
8.8 | 8.9 | 980.24 | 0.49713
8.9 | 9 | 1010.42 | 0.49536
9 | 9.1 | 1040.6 | 0.49334
9.1 | 9.2 | 1069.48 | 0.4905
9.2 | 9.3 | 1098.36 | 0.48749
9.3 | 9.4 | 1127.24 | 0.48435
9.4 | 9.5 | 1156.12 | 0.48107
9.5 | 9.6 | 1185 | 0.47768
9.6 | 9.7 | 1209.88 | 0.47263
9.7 | 9.8 | 1234.76 | 0.46758
9.8 | 9.9 | 1259.64 | 0.46255
9.9 | 10 | 1284.52 | 0.45753
10 | 10.1 | 1309.4 | 0.45254
10.1 | 10.2 | 1328.06 | 0.44549
10.2 | 10.3 | 1346.72 | 0.4386
10.3 | 10.4 | 1365.38 | 0.43185
10.4 | 10.5 | 1384.04 | 0.42524
10.5 | 10.6 | 1402.7 | 0.41878
10.6 | 10.7 | 1414.5 | 0.41046
10.7 | 10.8 | 1426.3 | 0.40239
10.8 | 10.9 | 1438.1 | 0.39455
10.9 | 11 | 1449.9 | 0.38694
11 | 11.1 | 1461.7 | 0.37955
11.1 | 11.2 | 1466.14 | 0.37051
11.2 | 11.3 | 1470.58 | 0.36176
11.3 | 11.4 | 1475.02 | 0.35331
11.4 | 11.5 | 1479.46 | 0.34513
11.5 | 11.6 | 1483.9 | 0.33721
11.6 | 11.7 | 1485.36 | 0.32889
11.7 | 11.8 | 1486.82 | 0.32084
11.8 | 11.9 | 1488.28 | 0.31306
11.9 | 12 | 1489.74 | 0.30553
12 | 12.1 | 1491.2 | 0.29825
12.1 | 12.2 | 1492.96 | 0.29126
12.2 | 12.3 | 1494.72 | 0.28449
12.3 | 12.4 | 1496.48 | 0.27794
12.4 | 12.5 | 1498.24 | 0.27158
12.5 | 12.6 | 1500 | 0.26543
12.6 | 12.7 | 1500 | 0.25916
12.7 | 12.8 | 1500 | 0.25309
12.8 | 12.9 | 1500 | 0.2472
12.9 | 13 | 1500 | 0.2415
13 | 13.1 | 1500 | 0.23597
13.1 | 13.2 | 1500 | 0.2306
13.2 | 13.3 | 1500 | 0.2254
13.3 | 13.4 | 1500 | 0.22036
13.4 | 13.5 | 1500 | 0.21546
13.5 | 13.6 | 1500 | 0.21071
13.6 | 13.7 | 1500 | 0.20609
13.7 | 13.8 | 1500 | 0.20161
13.8 | 13.9 | 1500 | 0.19726
13.9 | 14 | 1500 | 0.19303
14 | 14.1 | 1500 | 0.18893
14.1 | 14.2 | 1500 | 0.18494
14.2 | 14.3 | 1500 | 0.18106
14.3 | 14.4 | 1500 | 0.17728
14.4 | 14.5 | 1500 | 0.17362
14.5 | 14.6 | 1500 | 0.17005
14.6 | 14.7 | 1500 | 0.16658
14.7 | 14.8 | 1500 | 0.1632
14.8 | 14.9 | 1500 | 0.15992
14.9 | 15 | 1500 | 0.15672
15 | 15.1 | 1500 | 0.15361
15.1 | 15.2 | 1500 | 0.15057
15.2 | 15.3 | 1500 | 0.14762
15.3 | 15.4 | 1500 | 0.14475
15.4 | 15.5 | 1500 | 0.14194
15.5 | 15.6 | 1500 | 0.13921
15.6 | 15.7 | 1500 | 0.13655
15.7 | 15.8 | 1500 | 0.13396
15.8 | 15.9 | 1500 | 0.13143
15.9 | 16 | 1500 | 0.12897
16 | 16.1 | 1500 | 0.12657
16.1 | 16.2 | 1500 | 0.12422
16.2 | 16.3 | 1500 | 0.12194
16.3 | 16.4 | 1500 | 0.11971
16.4 | 16.5 | 1500 | 0.11753
16.5 | 16.6 | 1500 | 0.11541
16.6 | 16.7 | 1500 | 0.11333
16.7 | 16.8 | 1500 | 0.11131
16.8 | 16.9 | 1500 | 0.10933
16.9 | 17 | 1500 | 0.1074
17 | 17.1 | 1500 | 0.10552
17.1 | 17.2 | 1500 | 0.10368
17.2 | 17.3 | 1500 | 0.10188
17.3 | 17.4 | 1500 | 0.10012
17.4 | 17.5 | 1500 | 0.098408
17.5 | 17.6 | 1500 | 0.096731
17.6 | 17.7 | 1500 | 0.095092
17.7 | 17.8 | 1500 | 0.093489
17.8 | 17.9 | 1500 | 0.091922
17.9 | 18 | 1500 | 0.09039
18 | 18.1 | 1500 | 0.088892
18.1 | 18.2 | 1500 | 0.087427
18.2 | 18.3 | 1500 | 0.085994
18.3 | 18.4 | 1500 | 0.084591
18.4 | 18.5 | 1500 | 0.08322
18.5 | 18.6 | 1500 | 0.081878
18.6 | 18.7 | 1500 | 0.080564
18.7 | 18.8 | 1500 | 0.079278
18.8 | 18.9 | 1500 | 0.07802
18.9 | 19 | 1500 | 0.076788
19 | 19.1 | 1500 | 0.075582
19.1 | 19.2 | 1500 | 0.074401
19.2 | 19.3 | 1500 | 0.073245
19.3 | 19.4 | 1500 | 0.072112
19.4 | 19.5 | 1500 | 0.071003
19.5 | 19.6 | 1500 | 0.069916
19.6 | 19.7 | 1500 | 0.068851
19.7 | 19.8 | 1500 | 0.067808
19.8 | 19.9 | 1500 | 0.066786
19.9 | 20 | 1500 | 0.065784
20 | 25 | 0 | 0
25 | 50 | 0 | 0