## VASP_MOD
Wind Speed From | Wind Speed To | Power (Kw) | Cp
0 | 1.2 | 0 | 0 | Turbine Make | Regen
1.2 | 1.3 | 0 | 0 | Turbine Type | V82
1.3 | 1.4 | 0 | 0 | Cut in Speed | 3
1.4 | 1.5 | 0 | 0 | Cut Out Speed | 22
1.5 | 1.6 | 0 | 0 | Rated Speed | 12.5
1.6 | 1.7 | 0 | 0 | Swept area | 5325
1.7 | 1.8 | 0 | 0 | Air Density | 1.0904
1.8 | 1.9 | 0 | 0
1.9 | 2 | 0 | 0
2 | 2.1 | 0 | 0
2.1 | 2.2 | 0 | 0
2.2 | 2.3 | 0 | 0
2.3 | 2.4 | 0 | 0
2.4 | 2.5 | 0 | 0
2.5 | 2.6 | 0 | 0
2.6 | 2.7 | 1 | 0.019598
2.7 | 2.8 | 5 | 0.087499
2.8 | 2.9 | 10 | 0.15691
2.9 | 3 | 15 | 0.21185
3 | 3.1 | 22.5 | 0.28704
3.1 | 3.2 | 26.84 | 0.31033
3.2 | 3.3 | 31.18 | 0.32776
3.3 | 3.4 | 35.52 | 0.34045
3.4 | 3.5 | 39.86 | 0.34932
3.5 | 3.6 | 44.2 | 0.35509
3.6 | 3.7 | 50.16 | 0.37032
3.7 | 3.8 | 56.12 | 0.38163
3.8 | 3.9 | 62.08 | 0.3897
3.9 | 4 | 68.04 | 0.39509
4 | 4.1 | 74 | 0.39827
4.1 | 4.2 | 81.18 | 0.40572
4.2 | 4.3 | 88.36 | 0.4108
4.3 | 4.4 | 95.54 | 0.41391
4.4 | 4.5 | 102.72 | 0.41536
4.5 | 4.6 | 109.9 | 0.41542
4.6 | 4.7 | 118.58 | 0.41963
4.7 | 4.8 | 127.26 | 0.4222
4.8 | 4.9 | 135.94 | 0.4234
4.9 | 5 | 144.62 | 0.42341
5 | 5.1 | 153.3 | 0.42243
5.1 | 5.2 | 163.96 | 0.42575
5.2 | 5.3 | 174.62 | 0.42777
5.3 | 5.4 | 185.28 | 0.42867
5.4 | 5.5 | 195.94 | 0.42861
5.5 | 5.6 | 206.6 | 0.42773
5.6 | 5.7 | 219.56 | 0.43064
5.7 | 5.8 | 232.52 | 0.43247
5.8 | 5.9 | 245.48 | 0.43337
5.9 | 6 | 258.44 | 0.43344
6 | 6.1 | 271.4 | 0.43279
6.1 | 6.2 | 286.58 | 0.43489
6.2 | 6.3 | 301.76 | 0.43613
6.3 | 6.4 | 316.94 | 0.4366
6.4 | 6.5 | 332.12 | 0.43639
6.5 | 6.6 | 347.3 | 0.4356
6.6 | 6.7 | 364.76 | 0.43702
6.7 | 6.8 | 382.22 | 0.43774
6.8 | 6.9 | 399.68 | 0.43783
6.9 | 7 | 417.14 | 0.43738
7 | 7.1 | 434.6 | 0.43644
7.1 | 7.2 | 455 | 0.43789
7.2 | 7.3 | 475.4 | 0.43872
7.3 | 7.4 | 495.8 | 0.439
7.4 | 7.5 | 516.2 | 0.43878
7.5 | 7.6 | 536.6 | 0.43812
7.6 | 7.7 | 559.96 | 0.43938
7.7 | 7.8 | 583.32 | 0.44011
7.8 | 7.9 | 606.68 | 0.44035
7.9 | 8 | 630.04 | 0.44016
8 | 8.1 | 653.4 | 0.43958
8.1 | 8.2 | 675.06 | 0.43753
8.2 | 8.3 | 696.72 | 0.43525
8.3 | 8.4 | 718.38 | 0.43276
8.4 | 8.5 | 740.04 | 0.43007
8.5 | 8.6 | 761.7 | 0.42722
8.6 | 8.7 | 788.86 | 0.4272
8.7 | 8.8 | 816.02 | 0.42684
8.8 | 8.9 | 843.18 | 0.42618
8.9 | 9 | 870.34 | 0.42525
9 | 9.1 | 897.5 | 0.42406
9.1 | 9.2 | 926.1 | 0.42331
9.2 | 9.3 | 954.7 | 0.42231
9.3 | 9.4 | 983.3 | 0.42108
9.4 | 9.5 | 1011.9 | 0.41964
9.5 | 9.6 | 1040.5 | 0.41802
9.6 | 9.7 | 1067.86 | 0.41574
9.7 | 9.8 | 1095.22 | 0.41334
9.8 | 9.9 | 1122.58 | 0.41083
9.9 | 10 | 1149.94 | 0.40822
10 | 10.1 | 1177.3 | 0.40552
10.1 | 10.2 | 1201.08 | 0.40154
10.2 | 10.3 | 1224.86 | 0.39757
10.3 | 10.4 | 1248.64 | 0.3936
10.4 | 10.5 | 1272.42 | 0.38963
10.5 | 10.6 | 1296.2 | 0.38568
10.6 | 10.7 | 1314.54 | 0.38017
10.7 | 10.8 | 1332.88 | 0.37477
10.8 | 10.9 | 1351.22 | 0.36947
10.9 | 11 | 1369.56 | 0.36427
11 | 11.1 | 1387.9 | 0.35917
11.1 | 11.2 | 1400.14 | 0.35264
11.2 | 11.3 | 1412.38 | 0.34628
11.3 | 11.4 | 1424.62 | 0.34009
11.4 | 11.5 | 1436.86 | 0.33406
11.5 | 11.6 | 1449.1 | 0.32819
11.6 | 11.7 | 1454.88 | 0.32105
11.7 | 11.8 | 1460.66 | 0.31413
11.8 | 11.9 | 1466.44 | 0.30743
11.9 | 12 | 1472.22 | 0.30092
12 | 12.1 | 1478 | 0.29462
12.1 | 12.2 | 1480.18 | 0.28779
12.2 | 12.3 | 1482.36 | 0.28119
12.3 | 12.4 | 1484.54 | 0.27479
12.4 | 12.5 | 1486.72 | 0.26859
12.5 | 12.6 | 1500 | 0.26454
12.6 | 12.7 | 1500 | 0.25829
12.7 | 12.8 | 1500 | 0.25223
12.8 | 12.9 | 1500 | 0.24637
12.9 | 13 | 1500 | 0.24068
13 | 13.1 | 1500 | 0.23517
13.1 | 13.2 | 1500 | 0.22983
13.2 | 13.3 | 1500 | 0.22464
13.3 | 13.4 | 1500 | 0.21961
13.4 | 13.5 | 1500 | 0.21473
13.5 | 13.6 | 1500 | 0.21
13.6 | 13.7 | 1500 | 0.2054
13.7 | 13.8 | 1500 | 0.20093
13.8 | 13.9 | 1500 | 0.1966
13.9 | 14 | 1500 | 0.19239
14 | 14.1 | 1500 | 0.18829
14.1 | 14.2 | 1500 | 0.18431
14.2 | 14.3 | 1500 | 0.18045
14.3 | 14.4 | 1500 | 0.17669
14.4 | 14.5 | 1500 | 0.17303
14.5 | 14.6 | 1500 | 0.16948
14.6 | 14.7 | 1500 | 0.16602
14.7 | 14.8 | 1500 | 0.16265
14.8 | 14.9 | 1500 | 0.15938
14.9 | 15 | 1500 | 0.15619
15 | 15.1 | 1500 | 0.15309
15.1 | 15.2 | 1500 | 0.15007
15.2 | 15.3 | 1500 | 0.14712
15.3 | 15.4 | 1500 | 0.14426
15.4 | 15.5 | 1500 | 0.14147
15.5 | 15.6 | 1500 | 0.13875
15.6 | 15.7 | 1500 | 0.13609
15.7 | 15.8 | 1500 | 0.13351
15.8 | 15.9 | 1500 | 0.13099
15.9 | 16 | 1500 | 0.12854
16 | 16.1 | 1500 | 0.12614
16.1 | 16.2 | 1500 | 0.1238
16.2 | 16.3 | 1500 | 0.12153
16.3 | 16.4 | 1500 | 0.1193
16.4 | 16.5 | 1500 | 0.11713
16.5 | 16.6 | 1500 | 0.11502
16.6 | 16.7 | 1500 | 0.11295
16.7 | 16.8 | 1500 | 0.11093
16.8 | 16.9 | 1500 | 0.10897
16.9 | 17 | 1500 | 0.10704
17 | 17.1 | 1500 | 0.10516
17.1 | 17.2 | 1500 | 0.10333
17.2 | 17.3 | 1500 | 0.10154
17.3 | 17.4 | 1500 | 0.099788
17.4 | 17.5 | 1500 | 0.098077
17.5 | 17.6 | 1500 | 0.096405
17.6 | 17.7 | 1500 | 0.094772
17.7 | 17.8 | 1500 | 0.093174
17.8 | 17.9 | 1500 | 0.091613
17.9 | 18 | 1500 | 0.090086
18 | 18.1 | 1500 | 0.088593
18.1 | 18.2 | 1500 | 0.087132
18.2 | 18.3 | 1500 | 0.085704
18.3 | 18.4 | 1500 | 0.084307
18.4 | 18.5 | 1500 | 0.08294
18.5 | 18.6 | 1500 | 0.081602
18.6 | 18.7 | 1500 | 0.080293
18.7 | 18.8 | 1500 | 0.079012
18.8 | 18.9 | 1500 | 0.077757
18.9 | 19 | 1500 | 0.07653
19 | 19.1 | 1500 | 0.075328
19.1 | 19.2 | 1500 | 0.074151
19.2 | 19.3 | 1500 | 0.072998
19.3 | 19.4 | 1500 | 0.071869
19.4 | 19.5 | 1500 | 0.070764
19.5 | 19.6 | 1500 | 0.069681
19.6 | 19.7 | 1500 | 0.06862
19.7 | 19.8 | 1500 | 0.06758
19.8 | 19.9 | 1500 | 0.066561
19.9 | 20 | 1500 | 0.065563
20 | 25 | 0 | 0
25 | 50 | 0 | 0