## VASP_MOD
Wind Speed From | Wind Speed To | Power (Kw) | Cp
0 | 1.2 | 0 | 0 | Turbine Make | Regen
1.2 | 1.3 | 0 | 0 | Turbine Type | V82
1.3 | 1.4 | 0 | 0 | Cut in Speed | 3
1.4 | 1.5 | 0 | 0 | Cut Out Speed | 22
1.5 | 1.6 | 0 | 0 | Rated Speed | 12.5
1.6 | 1.7 | 0 | 0 | Swept area | 5325
1.7 | 1.8 | 0 | 0 | Air Density | 1.11
1.8 | 1.9 | 0 | 0
1.9 | 2 | 0 | 0
2 | 2.1 | 0 | 0
2.1 | 2.2 | 0 | 0
2.2 | 2.3 | 0 | 0
2.3 | 2.4 | 0 | 0
2.4 | 2.5 | 0 | 0
2.5 | 2.6 | 16.2314 | 0.3515
2.6 | 2.7 | 19.8657 | 0.38245
2.7 | 2.8 | 22.7074 | 0.39036
2.8 | 2.9 | 26.5644 | 0.40946
2.9 | 3 | 30.5854 | 0.42433
3 | 3.1 | 35.1067 | 0.43996
3.1 | 3.2 | 39.5486 | 0.44919
3.2 | 3.3 | 44.56 | 0.46013
3.3 | 3.4 | 50 | 0.47078
3.4 | 3.5 | 55 | 0.47349
3.5 | 3.6 | 61 | 0.48141
3.6 | 3.7 | 66.7136 | 0.48383
3.7 | 3.8 | 73.0316 | 0.48786
3.8 | 3.9 | 79.7743 | 0.49193
3.9 | 4 | 86.6753 | 0.49441
4 | 4.1 | 93.23 | 0.4929
4.1 | 4.2 | 99.23 | 0.48717
4.2 | 4.3 | 107.8867 | 0.49273
4.3 | 4.4 | 114.7044 | 0.48816
4.4 | 4.5 | 121.9057 | 0.48423
4.5 | 4.6 | 132.7596 | 0.49296
4.6 | 4.7 | 141.9868 | 0.49359
4.7 | 4.8 | 148.7575 | 0.48481
4.8 | 4.9 | 158.1429 | 0.48385
4.9 | 5 | 171.0387 | 0.49192
5 | 5.1 | 178.7689 | 0.48392
5.1 | 5.2 | 193.0658 | 0.49247
5.2 | 5.3 | 198.9396 | 0.47874
5.3 | 5.4 | 215.2927 | 0.48932
5.4 | 5.5 | 221.7003 | 0.4764
5.5 | 5.6 | 238.9106 | 0.48589
5.6 | 5.7 | 251.5052 | 0.48459
5.7 | 5.8 | 261.9914 | 0.47869
5.8 | 5.9 | 280 | 0.48558
5.9 | 6 | 293.2229 | 0.48309
6 | 6.1 | 307.4816 | 0.48167
6.1 | 6.2 | 325 | 0.48449
6.2 | 6.3 | 340 | 0.48272
6.3 | 6.4 | 352 | 0.47633
6.4 | 6.5 | 370 | 0.47758
6.5 | 6.6 | 387.5024 | 0.47744
6.6 | 6.7 | 406.83 | 0.47882
6.7 | 6.8 | 423.4133 | 0.47635
6.8 | 6.9 | 443.5399 | 0.4773
6.9 | 7 | 455.4234 | 0.46909
7 | 7.1 | 477.117 | 0.47067
7.1 | 7.2 | 501.3591 | 0.47398
7.2 | 7.3 | 522.3864 | 0.47357
7.3 | 7.4 | 532.3236 | 0.46301
7.4 | 7.5 | 555.6667 | 0.46399
7.5 | 7.6 | 579.3333 | 0.46466
7.6 | 7.7 | 603 | 0.4648
7.7 | 7.8 | 626.6667 | 0.46446
7.8 | 7.9 | 650.3333 | 0.4637
7.9 | 8 | 674.6429 | 0.463
8 | 8.1 | 690.6 | 0.4564
8.1 | 8.2 | 707.2 | 0.45027
8.2 | 8.3 | 723.8 | 0.44419
8.3 | 8.4 | 740.4 | 0.43815
8.4 | 8.5 | 757.9737 | 0.43272
8.5 | 8.6 | 776.6667 | 0.42792
8.6 | 8.7 | 796.3333 | 0.42363
8.7 | 8.8 | 816.02 | 0.41931
8.8 | 8.9 | 843.18 | 0.41866
8.9 | 9 | 870.34 | 0.41774
9 | 9.1 | 897.5 | 0.41658
9.1 | 9.2 | 926.1 | 0.41584
9.2 | 9.3 | 954.7 | 0.41485
9.3 | 9.4 | 983.3 | 0.41364
9.4 | 9.5 | 1011.9 | 0.41223
9.5 | 9.6 | 1040.5 | 0.41064
9.6 | 9.7 | 1067.86 | 0.4084
9.7 | 9.8 | 1095.22 | 0.40604
9.8 | 9.9 | 1122.58 | 0.40358
9.9 | 10 | 1149.94 | 0.40101
10 | 10.1 | 1177.3 | 0.39836
10.1 | 10.2 | 1201.08 | 0.39445
10.2 | 10.3 | 1224.86 | 0.39055
10.3 | 10.4 | 1248.64 | 0.38665
10.4 | 10.5 | 1272.42 | 0.38275
10.5 | 10.6 | 1296.2 | 0.37887
10.6 | 10.7 | 1314.54 | 0.37346
10.7 | 10.8 | 1332.88 | 0.36815
10.8 | 10.9 | 1351.22 | 0.36295
10.9 | 11 | 1369.56 | 0.35784
11 | 11.1 | 1387.9 | 0.35283
11.1 | 11.2 | 1400.14 | 0.34641
11.2 | 11.3 | 1412.38 | 0.34016
11.3 | 11.4 | 1424.62 | 0.33408
11.4 | 11.5 | 1436.86 | 0.32816
11.5 | 11.6 | 1449.1 | 0.3224
11.6 | 11.7 | 1454.88 | 0.31538
11.7 | 11.8 | 1460.66 | 0.30859
11.8 | 11.9 | 1466.44 | 0.302
11.9 | 12 | 1472.22 | 0.29561
12 | 12.1 | 1478 | 0.28941
12.1 | 12.2 | 1480.18 | 0.28271
12.2 | 12.3 | 1482.36 | 0.27622
12.3 | 12.4 | 1484.54 | 0.26994
12.4 | 12.5 | 1486.72 | 0.26385
12.5 | 12.6 | 1500 | 0.25987
12.6 | 12.7 | 1500 | 0.25373
12.7 | 12.8 | 1500 | 0.24778
12.8 | 12.9 | 1500 | 0.24202
12.9 | 13 | 1500 | 0.23643
13 | 13.1 | 1500 | 0.23102
13.1 | 13.2 | 1500 | 0.22577
13.2 | 13.3 | 1500 | 0.22068
13.3 | 13.4 | 1500 | 0.21574
13.4 | 13.5 | 1500 | 0.21094
13.5 | 13.6 | 1500 | 0.20629
13.6 | 13.7 | 1500 | 0.20177
13.7 | 13.8 | 1500 | 0.19739
13.8 | 13.9 | 1500 | 0.19313
13.9 | 14 | 1500 | 0.18899
14 | 14.1 | 1500 | 0.18497
14.1 | 14.2 | 1500 | 0.18106
14.2 | 14.3 | 1500 | 0.17726
14.3 | 14.4 | 1500 | 0.17357
14.4 | 14.5 | 1500 | 0.16998
14.5 | 14.6 | 1500 | 0.16648
14.6 | 14.7 | 1500 | 0.16309
14.7 | 14.8 | 1500 | 0.15978
14.8 | 14.9 | 1500 | 0.15656
14.9 | 15 | 1500 | 0.15343
15 | 15.1 | 1500 | 0.15039
15.1 | 15.2 | 1500 | 0.14742
15.2 | 15.3 | 1500 | 0.14453
15.3 | 15.4 | 1500 | 0.14171
15.4 | 15.5 | 1500 | 0.13897
15.5 | 15.6 | 1500 | 0.1363
15.6 | 15.7 | 1500 | 0.13369
15.7 | 15.8 | 1500 | 0.13115
15.8 | 15.9 | 1500 | 0.12868
15.9 | 16 | 1500 | 0.12627
16 | 16.1 | 1500 | 0.12391
16.1 | 16.2 | 1500 | 0.12162
16.2 | 16.3 | 1500 | 0.11938
16.3 | 16.4 | 1500 | 0.1172
16.4 | 16.5 | 1500 | 0.11507
16.5 | 16.6 | 1500 | 0.11299
16.6 | 16.7 | 1500 | 0.11096
16.7 | 16.8 | 1500 | 0.10898
16.8 | 16.9 | 1500 | 0.10704
16.9 | 17 | 1500 | 0.10515
17 | 17.1 | 1500 | 0.10331
17.1 | 17.2 | 1500 | 0.10151
17.2 | 17.3 | 1500 | 0.099746
17.3 | 17.4 | 1500 | 0.098026
17.4 | 17.5 | 1500 | 0.096345
17.5 | 17.6 | 1500 | 0.094703
17.6 | 17.7 | 1500 | 0.093098
17.7 | 17.8 | 1500 | 0.091529
17.8 | 17.9 | 1500 | 0.089995
17.9 | 18 | 1500 | 0.088495
18 | 18.1 | 1500 | 0.087028
18.1 | 18.2 | 1500 | 0.085594
18.2 | 18.3 | 1500 | 0.084191
18.3 | 18.4 | 1500 | 0.082818
18.4 | 18.5 | 1500 | 0.081475
18.5 | 18.6 | 1500 | 0.080161
18.6 | 18.7 | 1500 | 0.078875
18.7 | 18.8 | 1500 | 0.077616
18.8 | 18.9 | 1500 | 0.076384
18.9 | 19 | 1500 | 0.075178
19 | 19.1 | 1500 | 0.073998
19.1 | 19.2 | 1500 | 0.072841
19.2 | 19.3 | 1500 | 0.071709
19.3 | 19.4 | 1500 | 0.0706
19.4 | 19.5 | 1500 | 0.069514
19.5 | 19.6 | 1500 | 0.06845
19.6 | 19.7 | 1500 | 0.067408
19.7 | 19.8 | 1500 | 0.066387
19.8 | 19.9 | 1500 | 0.065386
19.9 | 20 | 1500 | 0.064405
20 | 25 | 0 | 0
25 | 50 | 0 | 0