## VASP_MOD
Wind Speed From | Wind Speed To | Power (Kw) | Cp
0 | 1.2 | 0 | 0 | Turbine Make | Regen
1.2 | 1.3 | 0 | 0 | Turbine Type | V82
1.3 | 1.4 | 0 | 0 | Cut in Speed | 3
1.4 | 1.5 | 0 | 0 | Cut Out Speed | 22
1.5 | 1.6 | 0 | 0 | Rated Speed | 12.5
1.6 | 1.7 | 0 | 0 | Swept area | 5325
1.7 | 1.8 | 0 | 0 | Air Density | 1.1125
1.8 | 1.9 | 0 | 0
1.9 | 2 | 0 | 0
2 | 2.1 | 0 | 0
2.1 | 2.2 | 0 | 0
2.2 | 2.3 | 0 | 0
2.3 | 2.4 | 0 | 0
2.4 | 2.5 | 0 | 0
2.5 | 2.6 | 0 | 0
2.6 | 2.7 | 0 | 0
2.7 | 2.8 | 0 | 0
2.8 | 2.9 | 0 | 0
2.9 | 3 | 0 | 0
3 | 3.1 | 8.8506 | 0.11067
3.1 | 3.2 | 17.7012 | 0.2006
3.2 | 3.3 | 26.5518 | 0.27356
3.3 | 3.4 | 35.4024 | 0.33258
3.4 | 3.5 | 44.253 | 0.38011
3.5 | 3.6 | 53.2369 | 0.41919
3.6 | 3.7 | 58.3805 | 0.42244
3.7 | 3.8 | 63.8692 | 0.42569
3.8 | 3.9 | 69.7168 | 0.42893
3.9 | 4 | 75.9375 | 0.43218
4 | 4.1 | 82.5455 | 0.43543
4.1 | 4.2 | 89.5555 | 0.43868
4.2 | 4.3 | 96.9821 | 0.44192
4.3 | 4.4 | 104.8405 | 0.44517
4.4 | 4.5 | 113.1458 | 0.44842
4.5 | 4.6 | 121.9135 | 0.45167
4.6 | 4.7 | 131.1593 | 0.45491
4.7 | 4.8 | 140.8992 | 0.45816
4.8 | 4.9 | 151.1493 | 0.46141
4.9 | 5 | 161.9261 | 0.46466
5 | 5.1 | 172.1347 | 0.4649
5.1 | 5.2 | 182.7005 | 0.46498
5.2 | 5.3 | 194.0352 | 0.46588
5.3 | 5.4 | 205.5021 | 0.46601
5.4 | 5.5 | 218.0503 | 0.4675
5.5 | 5.6 | 230.6559 | 0.46804
5.6 | 5.7 | 244.0905 | 0.46923
5.7 | 5.8 | 257.5689 | 0.46954
5.8 | 5.9 | 271.9114 | 0.47049
5.9 | 6 | 286.8729 | 0.47156
6 | 6.1 | 302.6143 | 0.47298
6.1 | 6.2 | 319.2222 | 0.47479
6.2 | 6.3 | 335.4767 | 0.47521
6.3 | 6.4 | 352.3126 | 0.47567
6.4 | 6.5 | 369.9098 | 0.47639
6.5 | 6.6 | 387.4627 | 0.47631
6.6 | 6.7 | 405.5604 | 0.47624
6.7 | 6.8 | 424.2112 | 0.47617
6.8 | 6.9 | 443.4231 | 0.4761
6.9 | 7 | 463.2045 | 0.47602
7 | 7.1 | 483.5635 | 0.47595
7.1 | 7.2 | 504.5083 | 0.47588
7.2 | 7.3 | 526.0471 | 0.47581
7.3 | 7.4 | 548.188 | 0.47573
7.4 | 7.5 | 570.9393 | 0.47566
7.5 | 7.6 | 594.3092 | 0.47559
7.6 | 7.7 | 618.3057 | 0.47552
7.7 | 7.8 | 642.937 | 0.47544
7.8 | 7.9 | 668.2114 | 0.47537
7.9 | 8 | 694.1369 | 0.4753
8 | 8.1 | 720.7217 | 0.47523
8.1 | 8.2 | 747.9739 | 0.47515
8.2 | 8.3 | 775.9018 | 0.47508
8.3 | 8.4 | 794.5883 | 0.46915
8.4 | 8.5 | 813.2405 | 0.46322
8.5 | 8.6 | 831.8403 | 0.45728
8.6 | 8.7 | 850.369 | 0.45135
8.7 | 8.8 | 860.0241 | 0.44092
8.8 | 8.9 | 887.9746 | 0.4399
8.9 | 9 | 911.6714 | 0.43659
9 | 9.1 | 935.2242 | 0.4331
9.1 | 9.2 | 959.5791 | 0.42989
9.2 | 9.3 | 974.8492 | 0.42265
9.3 | 9.4 | 981.0317 | 0.41175
9.4 | 9.5 | 990.7213 | 0.40269
9.5 | 9.6 | 998.826 | 0.3933
9.6 | 9.7 | 1028.8291 | 0.39258
9.7 | 9.8 | 1043.8887 | 0.38614
9.8 | 9.9 | 1062.3786 | 0.38107
9.9 | 10 | 1090.2672 | 0.37934
10 | 10.1 | 1093.9033 | 0.3693
10.1 | 10.2 | 1120.6786 | 0.36721
10.2 | 10.3 | 1135.281 | 0.36116
10.3 | 10.4 | 1154.2404 | 0.3566
10.4 | 10.5 | 1185.1323 | 0.35569
10.5 | 10.6 | 1211.3373 | 0.35326
10.6 | 10.7 | 1228.4127 | 0.3482
10.7 | 10.8 | 1231.2778 | 0.33932
10.8 | 10.9 | 1241.5 | 0.33272
10.9 | 11 | 1260.3492 | 0.32856
11 | 11.1 | 1270.5159 | 0.32226
11.1 | 11.2 | 1283.3757 | 0.3168
11.2 | 11.3 | 1290.9312 | 0.31021
11.3 | 11.4 | 1302.5461 | 0.30476
11.4 | 11.5 | 1314.1611 | 0.29946
11.5 | 11.6 | 1325.776 | 0.29429
11.6 | 11.7 | 1337.3909 | 0.28926
11.7 | 11.8 | 1349.0059 | 0.28435
11.8 | 11.9 | 1360.6208 | 0.27957
11.9 | 12 | 1372.2357 | 0.27491
12 | 12.1 | 1383.8507 | 0.27036
12.1 | 12.2 | 1395.4656 | 0.26593
12.2 | 12.3 | 1407.0805 | 0.2616
12.3 | 12.4 | 1415.36 | 0.25678
12.4 | 12.5 | 1430.3104 | 0.25326
12.5 | 12.6 | 1443.68 | 0.24954
12.6 | 12.7 | 1451.63 | 0.24499
12.7 | 12.8 | 1465.1552 | 0.24148
12.8 | 12.9 | 1470.67 | 0.23675
12.9 | 13 | 1485.68 | 0.23365
13 | 13.1 | 1500 | 0.2305
13.1 | 13.2 | 1500 | 0.22526
13.2 | 13.3 | 1500 | 0.22018
13.3 | 13.4 | 1500 | 0.21525
13.4 | 13.5 | 1500 | 0.21046
13.5 | 13.6 | 1500 | 0.20582
13.6 | 13.7 | 1500 | 0.20132
13.7 | 13.8 | 1500 | 0.19694
13.8 | 13.9 | 1500 | 0.19269
13.9 | 14 | 1500 | 0.18856
14 | 14.1 | 1500 | 0.18455
14.1 | 14.2 | 1500 | 0.18065
14.2 | 14.3 | 1500 | 0.17686
14.3 | 14.4 | 1500 | 0.17318
14.4 | 14.5 | 1500 | 0.16959
14.5 | 14.6 | 1500 | 0.16611
14.6 | 14.7 | 1500 | 0.16272
14.7 | 14.8 | 1500 | 0.15942
14.8 | 14.9 | 1500 | 0.15621
14.9 | 15 | 1500 | 0.15309
15 | 15.1 | 1500 | 0.15004
15.1 | 15.2 | 1500 | 0.14708
15.2 | 15.3 | 1500 | 0.1442
15.3 | 15.4 | 1500 | 0.14139
15.4 | 15.5 | 1500 | 0.13865
15.5 | 15.6 | 1500 | 0.13599
15.6 | 15.7 | 1500 | 0.13339
15.7 | 15.8 | 1500 | 0.13086
15.8 | 15.9 | 1500 | 0.12839
15.9 | 16 | 1500 | 0.12598
16 | 16.1 | 1500 | 0.12363
16.1 | 16.2 | 1500 | 0.12134
16.2 | 16.3 | 1500 | 0.11911
16.3 | 16.4 | 1500 | 0.11693
16.4 | 16.5 | 1500 | 0.11481
16.5 | 16.6 | 1500 | 0.11273
16.6 | 16.7 | 1500 | 0.11071
16.7 | 16.8 | 1500 | 0.10873
16.8 | 16.9 | 1500 | 0.1068
16.9 | 17 | 1500 | 0.10491
17 | 17.1 | 1500 | 0.10307
17.1 | 17.2 | 1500 | 0.10128
17.2 | 17.3 | 1500 | 0.09952
17.3 | 17.4 | 1500 | 0.097804
17.4 | 17.5 | 1500 | 0.096127
17.5 | 17.6 | 1500 | 0.094489
17.6 | 17.7 | 1500 | 0.092887
17.7 | 17.8 | 1500 | 0.091322
17.8 | 17.9 | 1500 | 0.089791
17.9 | 18 | 1500 | 0.088295
18 | 18.1 | 1500 | 0.086831
18.1 | 18.2 | 1500 | 0.0854
18.2 | 18.3 | 1500 | 0.084
18.3 | 18.4 | 1500 | 0.082631
18.4 | 18.5 | 1500 | 0.081291
18.5 | 18.6 | 1500 | 0.079979
18.6 | 18.7 | 1500 | 0.078696
18.7 | 18.8 | 1500 | 0.077441
18.8 | 18.9 | 1500 | 0.076211
18.9 | 19 | 1500 | 0.075008
19 | 19.1 | 1500 | 0.07383
19.1 | 19.2 | 1500 | 0.072676
19.2 | 19.3 | 1500 | 0.071547
19.3 | 19.4 | 1500 | 0.07044
19.4 | 19.5 | 1500 | 0.069357
19.5 | 19.6 | 1500 | 0.068295
19.6 | 19.7 | 1500 | 0.067255
19.7 | 19.8 | 1500 | 0.066236
19.8 | 19.9 | 1500 | 0.065238
19.9 | 20 | 1500 | 0.064259
20 | 25 | 0 | 0
25 | 50 | 0 | 0