## VASP_STD
Wind Speed From | Wind Speed To | Power (Kw) | Cp
0 | 1.2 | 0 | 0 | Turbine Make | Regen
1.2 | 1.3 | 0 | 0 | Turbine Type | V82
1.3 | 1.4 | 0 | 0 | Cut in Speed | 3
1.4 | 1.5 | 0 | 0 | Cut Out Speed | 22
1.5 | 1.6 | 0 | 0 | Rated Speed | 12.5
1.6 | 1.7 | 0 | 0 | Swept area | 5325
1.7 | 1.8 | 0 | 0 | Air Density | 1.1396
1.8 | 1.9 | 0 | 0
1.9 | 2 | 0 | 0
2 | 2.1 | 0 | 0
2.1 | 2.2 | 0 | 0
2.2 | 2.3 | 0 | 0
2.3 | 2.4 | 0 | 0
2.4 | 2.5 | 0 | 0
2.5 | 2.6 | 0 | 0
2.6 | 2.7 | 1 | 0.018752
2.7 | 2.8 | 5 | 0.083721
2.8 | 2.9 | 10 | 0.15014
2.9 | 3 | 15 | 0.2027
3 | 3.1 | 22.5 | 0.27465
3.1 | 3.2 | 26.84 | 0.29693
3.2 | 3.3 | 31.18 | 0.31361
3.3 | 3.4 | 35.52 | 0.32575
3.4 | 3.5 | 39.86 | 0.33424
3.5 | 3.6 | 44.2 | 0.33976
3.6 | 3.7 | 50.16 | 0.35433
3.7 | 3.8 | 56.12 | 0.36515
3.8 | 3.9 | 62.08 | 0.37287
3.9 | 4 | 68.04 | 0.37803
4 | 4.1 | 74 | 0.38107
4.1 | 4.2 | 81.18 | 0.3882
4.2 | 4.3 | 88.36 | 0.39307
4.3 | 4.4 | 95.54 | 0.39604
4.4 | 4.5 | 102.72 | 0.39742
4.5 | 4.6 | 109.9 | 0.39748
4.6 | 4.7 | 118.58 | 0.40151
4.7 | 4.8 | 127.26 | 0.40398
4.8 | 4.9 | 135.94 | 0.40512
4.9 | 5 | 144.62 | 0.40513
5 | 5.1 | 153.3 | 0.40419
5.1 | 5.2 | 163.96 | 0.40737
5.2 | 5.3 | 174.62 | 0.4093
5.3 | 5.4 | 185.28 | 0.41017
5.4 | 5.5 | 195.94 | 0.41011
5.5 | 5.6 | 206.6 | 0.40926
5.6 | 5.7 | 219.56 | 0.41205
5.7 | 5.8 | 232.52 | 0.4138
5.8 | 5.9 | 245.48 | 0.41466
5.9 | 6 | 258.44 | 0.41473
6 | 6.1 | 271.4 | 0.41411
6.1 | 6.2 | 286.58 | 0.41612
6.2 | 6.3 | 301.76 | 0.4173
6.3 | 6.4 | 316.94 | 0.41775
6.4 | 6.5 | 332.12 | 0.41755
6.5 | 6.6 | 347.3 | 0.4168
6.6 | 6.7 | 364.76 | 0.41815
6.7 | 6.8 | 382.22 | 0.41884
6.8 | 6.9 | 399.68 | 0.41893
6.9 | 7 | 417.14 | 0.4185
7 | 7.1 | 434.6 | 0.41759
7.1 | 7.2 | 455 | 0.41898
7.2 | 7.3 | 475.4 | 0.41978
7.3 | 7.4 | 495.8 | 0.42005
7.4 | 7.5 | 516.2 | 0.41984
7.5 | 7.6 | 536.6 | 0.4192
7.6 | 7.7 | 559.96 | 0.42041
7.7 | 7.8 | 583.32 | 0.42111
7.8 | 7.9 | 606.68 | 0.42134
7.9 | 8 | 630.04 | 0.42116
8 | 8.1 | 653.4 | 0.4206
8.1 | 8.2 | 675.06 | 0.41864
8.2 | 8.3 | 696.72 | 0.41646
8.3 | 8.4 | 718.38 | 0.41407
8.4 | 8.5 | 740.04 | 0.41151
8.5 | 8.6 | 761.7 | 0.40878
8.6 | 8.7 | 788.86 | 0.40875
8.7 | 8.8 | 816.02 | 0.40841
8.8 | 8.9 | 843.18 | 0.40778
8.9 | 9 | 870.34 | 0.40689
9 | 9.1 | 897.5 | 0.40576
9.1 | 9.2 | 926.1 | 0.40503
9.2 | 9.3 | 954.7 | 0.40407
9.3 | 9.4 | 983.3 | 0.4029
9.4 | 9.5 | 1011.9 | 0.40152
9.5 | 9.6 | 1040.5 | 0.39997
9.6 | 9.7 | 1067.86 | 0.39779
9.7 | 9.8 | 1095.22 | 0.3955
9.8 | 9.9 | 1122.58 | 0.39309
9.9 | 10 | 1149.94 | 0.3906
10 | 10.1 | 1177.3 | 0.38801
10.1 | 10.2 | 1201.08 | 0.38421
10.2 | 10.3 | 1224.86 | 0.3804
10.3 | 10.4 | 1248.64 | 0.3766
10.4 | 10.5 | 1272.42 | 0.37281
10.5 | 10.6 | 1296.2 | 0.36903
10.6 | 10.7 | 1314.54 | 0.36376
10.7 | 10.8 | 1332.88 | 0.35859
10.8 | 10.9 | 1351.22 | 0.35352
10.9 | 11 | 1369.56 | 0.34855
11 | 11.1 | 1387.9 | 0.34367
11.1 | 11.2 | 1400.14 | 0.33741
11.2 | 11.3 | 1412.38 | 0.33133
11.3 | 11.4 | 1424.62 | 0.3254
11.4 | 11.5 | 1436.86 | 0.31964
11.5 | 11.6 | 1449.1 | 0.31402
11.6 | 11.7 | 1454.88 | 0.30719
11.7 | 11.8 | 1460.66 | 0.30057
11.8 | 11.9 | 1466.44 | 0.29415
11.9 | 12 | 1472.22 | 0.28793
12 | 12.1 | 1478 | 0.2819
12.1 | 12.2 | 1480.18 | 0.27537
12.2 | 12.3 | 1482.36 | 0.26905
12.3 | 12.4 | 1484.54 | 0.26293
12.4 | 12.5 | 1486.72 | 0.25699
12.5 | 12.6 | 1488.9 | 0.25124
12.6 | 12.7 | 1490.46 | 0.24557
12.7 | 12.8 | 1492.02 | 0.24006
12.8 | 12.9 | 1493.58 | 0.23472
12.9 | 13 | 1495.14 | 0.22955
13 | 13.1 | 1496.7 | 0.22452
13.1 | 13.2 | 1497.36 | 0.21952
13.2 | 13.3 | 1498.02 | 0.21466
13.3 | 13.4 | 1498.68 | 0.20995
13.4 | 13.5 | 1499.34 | 0.20537
13.5 | 13.6 | 1500 | 0.20093
13.6 | 13.7 | 1500 | 0.19653
13.7 | 13.8 | 1500 | 0.19226
13.8 | 13.9 | 1500 | 0.18811
13.9 | 14 | 1500 | 0.18408
14 | 14.1 | 1500 | 0.18016
14.1 | 14.2 | 1500 | 0.17636
14.2 | 14.3 | 1500 | 0.17266
14.3 | 14.4 | 1500 | 0.16906
14.4 | 14.5 | 1500 | 0.16556
14.5 | 14.6 | 1500 | 0.16216
14.6 | 14.7 | 1500 | 0.15885
14.7 | 14.8 | 1500 | 0.15563
14.8 | 14.9 | 1500 | 0.1525
14.9 | 15 | 1500 | 0.14945
15 | 15.1 | 1500 | 0.14648
15.1 | 15.2 | 1500 | 0.14359
15.2 | 15.3 | 1500 | 0.14077
15.3 | 15.4 | 1500 | 0.13803
15.4 | 15.5 | 1500 | 0.13536
15.5 | 15.6 | 1500 | 0.13276
15.6 | 15.7 | 1500 | 0.13022
15.7 | 15.8 | 1500 | 0.12775
15.8 | 15.9 | 1500 | 0.12534
15.9 | 16 | 1500 | 0.12299
16 | 16.1 | 1500 | 0.12069
16.1 | 16.2 | 1500 | 0.11846
16.2 | 16.3 | 1500 | 0.11628
16.3 | 16.4 | 1500 | 0.11415
16.4 | 16.5 | 1500 | 0.11208
16.5 | 16.6 | 1500 | 0.11005
16.6 | 16.7 | 1500 | 0.10807
16.7 | 16.8 | 1500 | 0.10615
16.8 | 16.9 | 1500 | 0.10426
16.9 | 17 | 1500 | 0.10242
17 | 17.1 | 1500 | 0.10062
17.1 | 17.2 | 1500 | 0.098869
17.2 | 17.3 | 1500 | 0.097155
17.3 | 17.4 | 1500 | 0.09548
17.4 | 17.5 | 1500 | 0.093843
17.5 | 17.6 | 1500 | 0.092243
17.6 | 17.7 | 1500 | 0.09068
17.7 | 17.8 | 1500 | 0.089152
17.8 | 17.9 | 1500 | 0.087658
17.9 | 18 | 1500 | 0.086197
18 | 18.1 | 1500 | 0.084768
18.1 | 18.2 | 1500 | 0.083371
18.2 | 18.3 | 1500 | 0.082004
18.3 | 18.4 | 1500 | 0.080667
18.4 | 18.5 | 1500 | 0.079359
18.5 | 18.6 | 1500 | 0.078079
18.6 | 18.7 | 1500 | 0.076826
18.7 | 18.8 | 1500 | 0.0756
18.8 | 18.9 | 1500 | 0.0744
18.9 | 19 | 1500 | 0.073226
19 | 19.1 | 1500 | 0.072076
19.1 | 19.2 | 1500 | 0.070949
19.2 | 19.3 | 1500 | 0.069847
19.3 | 19.4 | 1500 | 0.068767
19.4 | 19.5 | 1500 | 0.067709
19.5 | 19.6 | 1500 | 0.066672
19.6 | 19.7 | 1500 | 0.065657
19.7 | 19.8 | 1500 | 0.064662
19.8 | 19.9 | 1500 | 0.063687
19.9 | 20 | 1500 | 0.062732
20 | 25 | 1500 | 0.061796
25 | 50 | 0 | 0