## XXXX_STD
Wind Speed From | Wind Speed To | Power (Kw) | Cp
0 | 1.2 | 0 | 0 | Turbine Make | REGEN-VENSYS
1.2 | 1.3 | 0 | 0 | Turbine Type | V82
1.3 | 1.4 | 0 | 0 | Cut in Speed | 3
1.4 | 1.5 | 0 | 0 | Cut Out Speed | 22
1.5 | 1.6 | 0 | 0 | Rated Speed | 12.5
1.6 | 1.7 | 0 | 0 | Swept area | 5325
1.7 | 1.8 | 0 | 0 | Air Density | 1.225
1.8 | 1.9 | 0 | 0
1.9 | 2 | 0 | 0
2 | 2.1 | 0 | 0
2.1 | 2.2 | 0 | 0
2.2 | 2.3 | 0 | 0
2.3 | 2.4 | 0 | 0
2.4 | 2.5 | 13 | 0.25509
2.5 | 2.6 | 15.6 | 0.27213
2.6 | 2.7 | 18.2 | 0.2835
2.7 | 2.8 | 20.8 | 0.29051
2.8 | 2.9 | 23.4 | 0.29417
2.9 | 3 | 26 | 0.29525
3 | 3.1 | 32 | 0.32934
3.1 | 3.2 | 38 | 0.35556
3.2 | 3.3 | 44 | 0.37539
3.3 | 3.4 | 50 | 0.39004
3.4 | 3.5 | 56 | 0.40046
3.5 | 3.6 | 62 | 0.40744
3.6 | 3.7 | 68 | 0.4116
3.7 | 3.8 | 74 | 0.41348
3.8 | 3.9 | 80 | 0.4135
3.9 | 4 | 86 | 0.412
4 | 4.1 | 94.8 | 0.42173
4.1 | 4.2 | 103.6 | 0.42873
4.2 | 4.3 | 112.4 | 0.43345
4.3 | 4.4 | 121.2 | 0.43623
4.4 | 4.5 | 130 | 0.4374
4.5 | 4.6 | 139 | 0.43784
4.6 | 4.7 | 148 | 0.43706
4.7 | 4.8 | 157 | 0.43526
4.8 | 4.9 | 166 | 0.43261
4.9 | 5 | 175 | 0.42924
5 | 5.1 | 188.6 | 0.43592
5.1 | 5.2 | 202.2 | 0.44091
5.2 | 5.3 | 215.8 | 0.44442
5.3 | 5.4 | 229.4 | 0.44667
5.4 | 5.5 | 243 | 0.44781
5.5 | 5.6 | 256.6 | 0.44799
5.6 | 5.7 | 270.2 | 0.44734
5.7 | 5.8 | 283.8 | 0.44597
5.8 | 5.9 | 297.4 | 0.44398
5.9 | 6 | 311 | 0.44145
6 | 6.1 | 329.6 | 0.44522
6.1 | 6.2 | 348.2 | 0.44795
6.2 | 6.3 | 366.8 | 0.44976
6.3 | 6.4 | 385.4 | 0.45076
6.4 | 6.5 | 404 | 0.45104
6.5 | 6.6 | 422.6 | 0.45068
6.6 | 6.7 | 441.2 | 0.44976
6.7 | 6.8 | 459.8 | 0.44835
6.8 | 6.9 | 478.4 | 0.4465
6.9 | 7 | 497 | 0.44426
7 | 7.1 | 522 | 0.44717
7.1 | 7.2 | 547 | 0.44933
7.2 | 7.3 | 572 | 0.45082
7.3 | 7.4 | 597 | 0.4517
7.4 | 7.5 | 622 | 0.45204
7.5 | 7.6 | 647 | 0.4519
7.6 | 7.7 | 672 | 0.45131
7.7 | 7.8 | 697 | 0.45032
7.8 | 7.9 | 722 | 0.44898
7.9 | 8 | 747 | 0.44733
8 | 8.1 | 776.4 | 0.44792
8.1 | 8.2 | 805.8 | 0.44808
8.2 | 8.3 | 835.2 | 0.44785
8.3 | 8.4 | 864.6 | 0.44725
8.4 | 8.5 | 894 | 0.44633
8.5 | 8.6 | 923.4 | 0.44511
8.6 | 8.7 | 952.8 | 0.44363
8.7 | 8.8 | 982.2 | 0.4419
8.8 | 8.9 | 1011.6 | 0.43996
8.9 | 9 | 1041 | 0.43782
9 | 9.1 | 1067.8 | 0.43445
9.1 | 9.2 | 1094.6 | 0.43099
9.2 | 9.3 | 1121.4 | 0.42745
9.3 | 9.4 | 1148.2 | 0.42385
9.4 | 9.5 | 1175 | 0.42019
9.5 | 9.6 | 1201.8 | 0.41648
9.6 | 9.7 | 1228.6 | 0.41273
9.7 | 9.8 | 1255.4 | 0.40896
9.8 | 9.9 | 1282.2 | 0.40516
9.9 | 10 | 1309 | 0.40134
10 | 10.1 | 1326.2 | 0.39466
10.1 | 10.2 | 1343.4 | 0.38813
10.2 | 10.3 | 1360.6 | 0.38176
10.3 | 10.4 | 1377.8 | 0.37554
10.4 | 10.5 | 1395 | 0.36947
10.5 | 10.6 | 1408.4 | 0.36256
10.6 | 10.7 | 1421.8 | 0.35585
10.7 | 10.8 | 1435.2 | 0.34931
10.8 | 10.9 | 1448.6 | 0.34296
10.9 | 11 | 1462 | 0.33678
11 | 11.1 | 1466.6 | 0.32879
11.1 | 11.2 | 1471.2 | 0.32106
11.2 | 11.3 | 1475.8 | 0.31359
11.3 | 11.4 | 1480.4 | 0.30636
11.4 | 11.5 | 1485 | 0.29937
11.5 | 11.6 | 1486.2 | 0.29193
11.6 | 11.7 | 1487.4 | 0.28474
11.7 | 11.8 | 1488.6 | 0.27778
11.8 | 11.9 | 1489.8 | 0.27106
11.9 | 12 | 1491 | 0.26455
12 | 12.1 | 1492.4 | 0.25829
12.1 | 12.2 | 1493.8 | 0.25222
12.2 | 12.3 | 1495.2 | 0.24635
12.3 | 12.4 | 1496.6 | 0.24067
12.4 | 12.5 | 1498 | 0.23516
12.5 | 12.6 | 1498.4 | 0.22966
12.6 | 12.7 | 1498.8 | 0.22434
12.7 | 12.8 | 1499.2 | 0.21918
12.8 | 12.9 | 1499.6 | 0.21418
12.9 | 13 | 1500 | 0.20933
13 | 13.1 | 1500 | 0.20457
13.1 | 13.2 | 1500 | 0.19996
13.2 | 13.3 | 1500 | 0.19548
13.3 | 13.4 | 1500 | 0.19114
13.4 | 13.5 | 1500 | 0.18692
13.5 | 13.6 | 1500 | 0.18283
13.6 | 13.7 | 1500 | 0.17886
13.7 | 13.8 | 1500 | 0.175
13.8 | 13.9 | 1500 | 0.17125
13.9 | 14 | 1500 | 0.1676
14 | 14.1 | 1500 | 0.16406
14.1 | 14.2 | 1500 | 0.16062
14.2 | 14.3 | 1500 | 0.15727
14.3 | 14.4 | 1500 | 0.15402
14.4 | 14.5 | 1500 | 0.15086
14.5 | 14.6 | 1500 | 0.14778
14.6 | 14.7 | 1500 | 0.14478
14.7 | 14.8 | 1500 | 0.14187
14.8 | 14.9 | 1500 | 0.13903
14.9 | 15 | 1500 | 0.13627
15 | 15.1 | 1500 | 0.13358
15.1 | 15.2 | 1500 | 0.13096
15.2 | 15.3 | 1500 | 0.12841
15.3 | 15.4 | 1500 | 0.12592
15.4 | 15.5 | 1500 | 0.1235
15.5 | 15.6 | 1500 | 0.12114
15.6 | 15.7 | 1500 | 0.11884
15.7 | 15.8 | 1500 | 0.1166
15.8 | 15.9 | 1500 | 0.11441
15.9 | 16 | 1500 | 0.11228
16 | 16.1 | 1500 | 0.1102
16.1 | 16.2 | 1500 | 0.10817
16.2 | 16.3 | 1500 | 0.10619
16.3 | 16.4 | 1500 | 0.10426
16.4 | 16.5 | 1500 | 0.10238
16.5 | 16.6 | 1500 | 0.10054
16.6 | 16.7 | 1500 | 0.098745
16.7 | 16.8 | 1500 | 0.096992
16.8 | 16.9 | 1500 | 0.095281
16.9 | 17 | 1500 | 0.093609
17 | 17.1 | 1500 | 0.091977
17.1 | 17.2 | 1500 | 0.090382
17.2 | 17.3 | 1500 | 0.088823
17.3 | 17.4 | 1500 | 0.087301
17.4 | 17.5 | 1500 | 0.085813
17.5 | 17.6 | 1500 | 0.084358
17.6 | 17.7 | 1500 | 0.082937
17.7 | 17.8 | 1500 | 0.081547
17.8 | 17.9 | 1500 | 0.080187
17.9 | 18 | 1500 | 0.078858
18 | 18.1 | 1500 | 0.077559
18.1 | 18.2 | 1500 | 0.076287
18.2 | 18.3 | 1500 | 0.075043
18.3 | 18.4 | 1500 | 0.073826
18.4 | 18.5 | 1500 | 0.072636
18.5 | 18.6 | 1500 | 0.07147
18.6 | 18.7 | 1500 | 0.07033
18.7 | 18.8 | 1500 | 0.069214
18.8 | 18.9 | 1500 | 0.068121
18.9 | 19 | 1500 | 0.067051
19 | 19.1 | 1500 | 0.066003
19.1 | 19.2 | 1500 | 0.064977
19.2 | 19.3 | 1500 | 0.063973
19.3 | 19.4 | 1500 | 0.062988
19.4 | 19.5 | 1500 | 0.062024
19.5 | 19.6 | 1500 | 0.06108
19.6 | 19.7 | 1500 | 0.060154
19.7 | 19.8 | 1500 | 0.059247
19.8 | 19.9 | 1500 | 0.058359
19.9 | 20 | 0 | 0
20 | 25 | 0 | 0
25 | 50 | 0 | 0