## MMKO_STD
Wind Speed From | Wind Speed To | Power (Kw) | Cp
0 | 1.2 | 0 | 0 | Turbine Make | Regen
1.2 | 1.3 | 0 | 0 | Turbine Type | V87
1.3 | 1.4 | 0 | 0 | Cut in Speed | 3
1.4 | 1.5 | 0 | 0 | Cut Out Speed | 22
1.5 | 1.6 | 0 | 0 | Rated Speed | 12
1.6 | 1.7 | 0 | 0 | Swept area | 5942
1.7 | 1.8 | 0 | 0 | Air Density | 1.1
1.8 | 1.9 | 0 | 0
1.9 | 2 | 0 | 0
2 | 2.1 | 0 | 0
2.1 | 2.2 | 0 | 0
2.2 | 2.3 | 0 | 0
2.3 | 2.4 | 0 | 0
2.4 | 2.5 | 0 | 0
2.5 | 2.6 | 0 | 0
2.6 | 2.7 | 0 | 0
2.7 | 2.8 | 0 | 0
2.8 | 2.9 | 17.28 | 0.21258
2.9 | 3 | 19.44 | 0.21603
3 | 3.1 | 21.6 | 0.21754
3.1 | 3.2 | 27.56 | 0.25235
3.2 | 3.3 | 33.52 | 0.27986
3.3 | 3.4 | 39.48 | 0.30138
3.4 | 3.5 | 45.44 | 0.31799
3.5 | 3.6 | 51.4 | 0.33054
3.6 | 3.7 | 57.36 | 0.33976
3.7 | 3.8 | 63.32 | 0.34623
3.8 | 3.9 | 69.28 | 0.35042
3.9 | 4 | 75.24 | 0.35273
4 | 4.1 | 81.2 | 0.35349
4.1 | 4.2 | 90.26 | 0.36553
4.2 | 4.3 | 99.32 | 0.3748
4.3 | 4.4 | 108.38 | 0.38174
4.4 | 4.5 | 117.44 | 0.38668
4.5 | 4.6 | 126.5 | 0.38993
4.6 | 4.7 | 135.56 | 0.39175
4.7 | 4.8 | 144.62 | 0.39235
4.8 | 4.9 | 153.68 | 0.39192
4.9 | 5 | 162.74 | 0.39062
5 | 5.1 | 171.8 | 0.38858
5.1 | 5.2 | 185.02 | 0.3948
5.2 | 5.3 | 198.24 | 0.39952
5.3 | 5.4 | 211.46 | 0.40292
5.4 | 5.5 | 224.68 | 0.40518
5.5 | 5.6 | 237.9 | 0.40645
5.6 | 5.7 | 251.12 | 0.40685
5.7 | 5.8 | 264.34 | 0.40649
5.8 | 5.9 | 277.56 | 0.40548
5.9 | 6 | 290.78 | 0.40391
6 | 6.1 | 304 | 0.40184
6.1 | 6.2 | 322.19 | 0.40561
6.2 | 6.3 | 340.38 | 0.40843
6.3 | 6.4 | 358.57 | 0.4104
6.4 | 6.5 | 394.95 | 0.43149
6.5 | 6.6 | 394.95 | 0.41218
6.6 | 6.7 | 413.14 | 0.41214
6.7 | 6.8 | 431.33 | 0.41158
6.8 | 6.9 | 449.52 | 0.41056
6.9 | 7 | 467.71 | 0.40912
7 | 7.1 | 485.9 | 0.40733
7.1 | 7.2 | 510.34 | 0.41024
7.2 | 7.3 | 534.78 | 0.41246
7.3 | 7.4 | 559.22 | 0.41406
7.4 | 7.5 | 583.66 | 0.4151
7.5 | 7.6 | 608.1 | 0.41563
7.6 | 7.7 | 632.54 | 0.41571
7.7 | 7.8 | 656.98 | 0.41538
7.8 | 7.9 | 681.42 | 0.41467
7.9 | 8 | 705.86 | 0.41364
8 | 8.1 | 730.3 | 0.41231
8.1 | 8.2 | 758.42 | 0.41271
8.2 | 8.3 | 786.54 | 0.41272
8.3 | 8.4 | 814.66 | 0.41239
8.4 | 8.5 | 842.78 | 0.41175
8.5 | 8.6 | 870.9 | 0.41081
8.6 | 8.7 | 899.02 | 0.40962
8.7 | 8.8 | 927.14 | 0.4082
8.8 | 8.9 | 955.26 | 0.40656
8.9 | 9 | 983.38 | 0.40473
9 | 9.1 | 1011.5 | 0.40273
9.1 | 9.2 | 1039.82 | 0.40065
9.2 | 9.3 | 1068.14 | 0.39843
9.3 | 9.4 | 1096.46 | 0.39608
9.4 | 9.5 | 1124.78 | 0.39361
9.5 | 9.6 | 1153.1 | 0.39104
9.6 | 9.7 | 1181.42 | 0.38838
9.7 | 9.8 | 1209.74 | 0.38564
9.8 | 9.9 | 1238.06 | 0.38283
9.9 | 10 | 1266.38 | 0.37996
10 | 10.1 | 1294.7 | 0.37703
10.1 | 10.2 | 1310.94 | 0.37064
10.2 | 10.3 | 1327.18 | 0.36441
10.3 | 10.4 | 1343.42 | 0.35833
10.4 | 10.5 | 1359.66 | 0.3524
10.5 | 10.6 | 1375.9 | 0.34661
10.6 | 10.7 | 1392.14 | 0.34096
10.7 | 10.8 | 1408.38 | 0.33545
10.8 | 10.9 | 1424.62 | 0.33006
10.9 | 11 | 1440.86 | 0.3248
11 | 11.1 | 1457.1 | 0.31966
11.1 | 11.2 | 1460.95 | 0.312
11.2 | 11.3 | 1464.8 | 0.30459
11.3 | 11.4 | 1468.65 | 0.29742
11.4 | 11.5 | 1476.35 | 0.29125
11.5 | 11.6 | 1476.35 | 0.28378
11.6 | 11.7 | 1480.2 | 0.27729
11.7 | 11.8 | 1484.05 | 0.271
11.8 | 11.9 | 1487.9 | 0.26491
11.9 | 12 | 1491.75 | 0.25902
12 | 12.1 | 1495.6 | 0.2533
12.1 | 12.2 | 1496.02 | 0.24719
12.2 | 12.3 | 1496.44 | 0.24128
12.3 | 12.4 | 1496.86 | 0.23555
12.4 | 12.5 | 1497.28 | 0.23001
12.5 | 12.6 | 1497.7 | 0.22464
12.6 | 12.7 | 1498.12 | 0.21944
12.7 | 12.8 | 1498.54 | 0.21439
12.8 | 12.9 | 1498.96 | 0.2095
12.9 | 13 | 1499.38 | 0.20476
13 | 13.1 | 1499.8 | 0.20017
13.1 | 13.2 | 1499.82 | 0.19565
13.2 | 13.3 | 1499.84 | 0.19128
13.3 | 13.4 | 1499.86 | 0.18703
13.4 | 13.5 | 1499.88 | 0.18291
13.5 | 13.6 | 1499.9 | 0.1789
13.6 | 13.7 | 1499.92 | 0.17502
13.7 | 13.8 | 1499.94 | 0.17124
13.8 | 13.9 | 1499.96 | 0.16757
13.9 | 14 | 1499.98 | 0.16401
14 | 14.1 | 1500 | 0.16055
14.1 | 14.2 | 1500 | 0.15718
14.2 | 14.3 | 1500 | 0.15391
14.3 | 14.4 | 1500 | 0.15072
14.4 | 14.5 | 1500 | 0.14763
14.5 | 14.6 | 1500 | 0.14461
14.6 | 14.7 | 1500 | 0.14168
14.7 | 14.8 | 1500 | 0.13883
14.8 | 14.9 | 1500 | 0.13605
14.9 | 15 | 1500 | 0.13335
15 | 15.1 | 1500 | 0.13072
15.1 | 15.2 | 1500 | 0.12815
15.2 | 15.3 | 1500 | 0.12566
15.3 | 15.4 | 1500 | 0.12323
15.4 | 15.5 | 1500 | 0.12086
15.5 | 15.6 | 1500 | 0.11855
15.6 | 15.7 | 1500 | 0.1163
15.7 | 15.8 | 1500 | 0.1141
15.8 | 15.9 | 1500 | 0.11196
15.9 | 16 | 1500 | 0.10988
16 | 16.1 | 1500 | 0.10784
16.1 | 16.2 | 1500 | 0.10586
16.2 | 16.3 | 1500 | 0.10392
16.3 | 16.4 | 1500 | 0.10203
16.4 | 16.5 | 1500 | 0.10019
16.5 | 16.6 | 1500 | 0.098388
16.6 | 16.7 | 1500 | 0.096631
16.7 | 16.8 | 1500 | 0.094915
16.8 | 16.9 | 1500 | 0.09324
16.9 | 17 | 1500 | 0.091605
17 | 17.1 | 1500 | 0.090007
17.1 | 17.2 | 1500 | 0.088446
17.2 | 17.3 | 1500 | 0.086921
17.3 | 17.4 | 1500 | 0.085431
17.4 | 17.5 | 1500 | 0.083975
17.5 | 17.6 | 1500 | 0.082552
17.6 | 17.7 | 1500 | 0.08116
17.7 | 17.8 | 1500 | 0.0798
17.8 | 17.9 | 1500 | 0.07847
17.9 | 18 | 1500 | 0.07717
18 | 18.1 | 1500 | 0.075898
18.1 | 18.2 | 1500 | 0.074653
18.2 | 18.3 | 1500 | 0.073436
18.3 | 18.4 | 1500 | 0.072246
18.4 | 18.5 | 1500 | 0.07108
18.5 | 18.6 | 1500 | 0.06994
18.6 | 18.7 | 1500 | 0.068824
18.7 | 18.8 | 1500 | 0.067732
18.8 | 18.9 | 1500 | 0.066662
18.9 | 19 | 1500 | 0.065615
19 | 19.1 | 1500 | 0.06459
19.1 | 19.2 | 1500 | 0.063586
19.2 | 19.3 | 1500 | 0.062603
19.3 | 19.4 | 1500 | 0.061639
19.4 | 19.5 | 1500 | 0.060696
19.5 | 19.6 | 1500 | 0.059772
19.6 | 19.7 | 1500 | 0.058866
19.7 | 19.8 | 1500 | 0.057979
19.8 | 19.9 | 1500 | 0.057109
19.9 | 20 | 0 | 0
20 | 25 | 0 | 0
25 | 50 | 0 | 0