## VASP_MOD
Wind Speed From | Wind Speed To | Power (Kw) | Cp
0 | 1.2 | 0 | 0 | Turbine Make | Regen
1.2 | 1.3 | 0 | 0 | Turbine Type | V87
1.3 | 1.4 | 0 | 0 | Cut in Speed | 3
1.4 | 1.5 | 0 | 0 | Cut Out Speed | 22
1.5 | 1.6 | 0 | 0 | Rated Speed | 12
1.6 | 1.7 | 0 | 0 | Swept area | 5942
1.7 | 1.8 | 0 | 0 | Air Density | 1.0794
1.8 | 1.9 | 0 | 0
1.9 | 2 | 0 | 0
2 | 2.1 | 0 | 0
2.1 | 2.2 | 0 | 0
2.2 | 2.3 | 0 | 0
2.3 | 2.4 | 0 | 0
2.4 | 2.5 | 10.03 | 0.20017
2.5 | 2.6 | 12.6628 | 0.22466
2.6 | 2.7 | 14.3675 | 0.22762
2.7 | 2.8 | 17.988 | 0.25552
2.8 | 2.9 | 24.6059 | 0.3146
2.9 | 3 | 28.6283 | 0.33063
3 | 3.1 | 32.1762 | 0.33679
3.1 | 3.2 | 37.3224 | 0.35517
3.2 | 3.3 | 41.23 | 0.35776
3.3 | 3.4 | 46.2097 | 0.36662
3.4 | 3.5 | 51.23 | 0.37259
3.5 | 3.6 | 56.23 | 0.37582
3.6 | 3.7 | 62.1882 | 0.38284
3.7 | 3.8 | 67.7746 | 0.38515
3.8 | 3.9 | 73.2929 | 0.38529
3.9 | 4 | 78.6497 | 0.38321
4 | 4.1 | 84.6678 | 0.38307
4.1 | 4.2 | 91.1356 | 0.38358
4.2 | 4.3 | 98.12 | 0.38483
4.3 | 4.4 | 104.12 | 0.38115
4.4 | 4.5 | 110.3452 | 0.3776
4.5 | 4.6 | 117.12 | 0.37521
4.6 | 4.7 | 124.59 | 0.3742
4.7 | 4.8 | 130.8852 | 0.36905
4.8 | 4.9 | 138.12 | 0.36609
4.9 | 5 | 146.201 | 0.36472
5 | 5.1 | 153.8415 | 0.36164
5.1 | 5.2 | 163.4825 | 0.36256
5.2 | 5.3 | 172.1678 | 0.36061
5.3 | 5.4 | 181.0952 | 0.35863
5.4 | 5.5 | 193.1183 | 0.36195
5.5 | 5.6 | 202.8235 | 0.36014
5.6 | 5.7 | 213.59 | 0.35964
5.7 | 5.8 | 224.59 | 0.35894
5.8 | 5.9 | 236.3757 | 0.35889
5.9 | 6 | 250.5598 | 0.36172
6 | 6.1 | 260.5988 | 0.35801
6.1 | 6.2 | 275.3739 | 0.3603
6.2 | 6.3 | 289.6238 | 0.36118
6.3 | 6.4 | 302.2418 | 0.35953
6.4 | 6.5 | 319.4868 | 0.36277
6.5 | 6.6 | 334.0072 | 0.36228
6.6 | 6.7 | 351.9913 | 0.36494
6.7 | 6.8 | 368 | 0.36495
6.8 | 6.9 | 384.12 | 0.36462
6.9 | 7 | 402 | 0.36547
7 | 7.1 | 421.12 | 0.3669
7.1 | 7.2 | 439.12 | 0.36686
7.2 | 7.3 | 457.1231 | 0.36642
7.3 | 7.4 | 473.56 | 0.36441
7.4 | 7.5 | 496 | 0.36662
7.5 | 7.6 | 517.12 | 0.36734
7.6 | 7.7 | 536.89 | 0.36671
7.7 | 7.8 | 560.19 | 0.3681
7.8 | 7.9 | 580 | 0.36683
7.9 | 8 | 603 | 0.36725
8 | 8.1 | 617.8153 | 0.36251
8.1 | 8.2 | 643.12 | 0.36372
8.2 | 8.3 | 668.12 | 0.36436
8.3 | 8.4 | 692 | 0.36407
8.4 | 8.5 | 717 | 0.36406
8.5 | 8.6 | 742 | 0.36377
8.6 | 8.7 | 767.5 | 0.36344
8.7 | 8.8 | 793 | 0.36286
8.8 | 8.9 | 818.5 | 0.36205
8.9 | 9 | 844.4375 | 0.36121
9 | 9.1 | 867.2305 | 0.35886
9.1 | 9.2 | 880.1445 | 0.35246
9.2 | 9.3 | 904.6736 | 0.35072
9.3 | 9.4 | 919.575 | 0.34524
9.4 | 9.5 | 942.8906 | 0.34293
9.5 | 9.6 | 955.6016 | 0.3368
9.6 | 9.7 | 972.12 | 0.33214
9.7 | 9.8 | 980.12 | 0.32473
9.8 | 9.9 | 996.2031 | 0.32015
9.9 | 10 | 1022.23 | 0.31876
10 | 10.1 | 1038.45 | 0.31429
10.1 | 10.2 | 1068.12 | 0.31386
10.2 | 10.3 | 1102.12 | 0.31451
10.3 | 10.4 | 1131.12 | 0.31356
10.4 | 10.5 | 1160 | 0.31247
10.5 | 10.6 | 1198 | 0.31366
10.6 | 10.7 | 1220 | 0.31054
10.7 | 10.8 | 1240 | 0.30695
10.8 | 10.9 | 1260 | 0.30339
10.9 | 11 | 1288 | 0.30175
11 | 11.1 | 1310 | 0.29869
11.1 | 11.2 | 1330 | 0.2952
11.2 | 11.3 | 1350 | 0.29175
11.3 | 11.4 | 1370 | 0.28835
11.4 | 11.5 | 1390 | 0.28499
11.5 | 11.6 | 1400 | 0.27968
11.6 | 11.7 | 1415 | 0.2755
11.7 | 11.8 | 1430 | 0.2714
11.8 | 11.9 | 1445 | 0.26739
11.9 | 12 | 1453 | 0.2622
12 | 12.1 | 1462 | 0.25734
12.1 | 12.2 | 1470 | 0.25244
12.2 | 12.3 | 1480 | 0.24801
12.3 | 12.4 | 1490 | 0.24369
12.4 | 12.5 | 1500 | 0.23948
12.5 | 12.6 | 1500 | 0.23383
12.6 | 12.7 | 1500 | 0.22835
12.7 | 12.8 | 1500 | 0.22304
12.8 | 12.9 | 1500 | 0.21789
12.9 | 13 | 1500 | 0.2129
13 | 13.1 | 1500 | 0.20806
13.1 | 13.2 | 1500 | 0.20337
13.2 | 13.3 | 1500 | 0.19882
13.3 | 13.4 | 1500 | 0.1944
13.4 | 13.5 | 1500 | 0.19011
13.5 | 13.6 | 1500 | 0.18595
13.6 | 13.7 | 1500 | 0.1819
13.7 | 13.8 | 1500 | 0.17798
13.8 | 13.9 | 1500 | 0.17417
13.9 | 14 | 1500 | 0.17046
14 | 14.1 | 1500 | 0.16686
14.1 | 14.2 | 1500 | 0.16336
14.2 | 14.3 | 1500 | 0.15996
14.3 | 14.4 | 1500 | 0.15665
14.4 | 14.5 | 1500 | 0.15343
14.5 | 14.6 | 1500 | 0.1503
14.6 | 14.7 | 1500 | 0.14725
14.7 | 14.8 | 1500 | 0.14428
14.8 | 14.9 | 1500 | 0.1414
14.9 | 15 | 1500 | 0.13859
15 | 15.1 | 1500 | 0.13585
15.1 | 15.2 | 1500 | 0.13319
15.2 | 15.3 | 1500 | 0.1306
15.3 | 15.4 | 1500 | 0.12807
15.4 | 15.5 | 1500 | 0.12561
15.5 | 15.6 | 1500 | 0.12321
15.6 | 15.7 | 1500 | 0.12087
15.7 | 15.8 | 1500 | 0.11859
15.8 | 15.9 | 1500 | 0.11636
15.9 | 16 | 1500 | 0.11419
16 | 16.1 | 1500 | 0.11208
16.1 | 16.2 | 1500 | 0.11002
16.2 | 16.3 | 1500 | 0.108
16.3 | 16.4 | 1500 | 0.10604
16.4 | 16.5 | 1500 | 0.10412
16.5 | 16.6 | 1500 | 0.10225
16.6 | 16.7 | 1500 | 0.10043
16.7 | 16.8 | 1500 | 0.098646
16.8 | 16.9 | 1500 | 0.096905
16.9 | 17 | 1500 | 0.095205
17 | 17.1 | 1500 | 0.093544
17.1 | 17.2 | 1500 | 0.091922
17.2 | 17.3 | 1500 | 0.090337
17.3 | 17.4 | 1500 | 0.088789
17.4 | 17.5 | 1500 | 0.087275
17.5 | 17.6 | 1500 | 0.085796
17.6 | 17.7 | 1500 | 0.08435
17.7 | 17.8 | 1500 | 0.082937
17.8 | 17.9 | 1500 | 0.081554
17.9 | 18 | 1500 | 0.080203
18 | 18.1 | 1500 | 0.078881
18.1 | 18.2 | 1500 | 0.077588
18.2 | 18.3 | 1500 | 0.076323
18.3 | 18.4 | 1500 | 0.075085
18.4 | 18.5 | 1500 | 0.073874
18.5 | 18.6 | 1500 | 0.072689
18.6 | 18.7 | 1500 | 0.071529
18.7 | 18.8 | 1500 | 0.070394
18.8 | 18.9 | 1500 | 0.069282
18.9 | 19 | 1500 | 0.068194
19 | 19.1 | 1500 | 0.067128
19.1 | 19.2 | 1500 | 0.066085
19.2 | 19.3 | 1500 | 0.065063
19.3 | 19.4 | 1500 | 0.064062
19.4 | 19.5 | 1500 | 0.063082
19.5 | 19.6 | 1500 | 0.062121
19.6 | 19.7 | 1500 | 0.06118
19.7 | 19.8 | 1500 | 0.060257
19.8 | 19.9 | 1500 | 0.059354
19.9 | 20 | 0 | 0
20 | 25 | 0 | 0
25 | 50 | 0 | 0