## VASP_STD
Wind Speed From | Wind Speed To | Power (Kw) | Cp
0 | 1.2 | 0 | 0 | Turbine Make | Regen
1.2 | 1.3 | 0 | 0 | Turbine Type | V87
1.3 | 1.4 | 0 | 0 | Cut in Speed | 3
1.4 | 1.5 | 0 | 0 | Cut Out Speed | 22
1.5 | 1.6 | 0 | 0 | Rated Speed | 12
1.6 | 1.7 | 0 | 0 | Swept area | 5942
1.7 | 1.8 | 0 | 0 | Air Density | 1.063
1.8 | 1.9 | 0 | 0
1.9 | 2 | 0 | 0
2 | 2.1 | 0 | 0
2.1 | 2.2 | 0 | 0
2.2 | 2.3 | 0 | 0
2.3 | 2.4 | 0 | 0
2.4 | 2.5 | 0 | 0
2.5 | 2.6 | 1.23 | 0.022159
2.6 | 2.7 | 3 | 0.048261
2.7 | 2.8 | 4.12 | 0.059427
2.8 | 2.9 | 5.21 | 0.067641
2.9 | 3 | 7 | 0.082092
3 | 3.1 | 10 | 0.10629
3.1 | 3.2 | 14 | 0.13528
3.2 | 3.3 | 19 | 0.16741
3.3 | 3.4 | 24 | 0.19335
3.4 | 3.5 | 30 | 0.22155
3.5 | 3.6 | 36 | 0.24432
3.6 | 3.7 | 41 | 0.2563
3.7 | 3.8 | 47 | 0.27121
3.8 | 3.9 | 52 | 0.27757
3.9 | 4 | 60 | 0.29685
4 | 4.1 | 67 | 0.30781
4.1 | 4.2 | 74 | 0.31626
4.2 | 4.3 | 82 | 0.32657
4.3 | 4.4 | 90 | 0.33454
4.4 | 4.5 | 100 | 0.34748
4.5 | 4.6 | 108 | 0.35133
4.6 | 4.7 | 116.1539 | 0.35425
4.7 | 4.8 | 124.2891 | 0.35586
4.8 | 4.9 | 130.2702 | 0.35061
4.9 | 5 | 137.675 | 0.34875
5 | 5.1 | 144.7168 | 0.34544
5.1 | 5.2 | 151.9152 | 0.3421
5.2 | 5.3 | 160.0719 | 0.34045
5.3 | 5.4 | 170.9368 | 0.34373
5.4 | 5.5 | 179.8383 | 0.34226
5.5 | 5.6 | 188.4238 | 0.33973
5.6 | 5.7 | 198.2155 | 0.3389
5.7 | 5.8 | 208.0275 | 0.3376
5.8 | 5.9 | 221.0208 | 0.34075
5.9 | 6 | 229.9138 | 0.33704
6 | 6.1 | 242.2203 | 0.3379
6.1 | 6.2 | 257.3059 | 0.34185
6.2 | 6.3 | 269.6808 | 0.3415
6.3 | 6.4 | 285.2183 | 0.34451
6.4 | 6.5 | 293.5866 | 0.3385
6.5 | 6.6 | 314.1335 | 0.34598
6.6 | 6.7 | 330.4326 | 0.34787
6.7 | 6.8 | 347 | 0.34944
6.8 | 6.9 | 362 | 0.34892
6.9 | 7 | 380 | 0.3508
7 | 7.1 | 397 | 0.35122
7.1 | 7.2 | 415 | 0.35206
7.2 | 7.3 | 432 | 0.35162
7.3 | 7.4 | 451.8547 | 0.35308
7.4 | 7.5 | 465.8363 | 0.34963
7.5 | 7.6 | 482 | 0.34767
7.6 | 7.7 | 498 | 0.3454
7.7 | 7.8 | 510 | 0.34029
7.8 | 7.9 | 528 | 0.33909
7.9 | 8 | 546 | 0.33767
8 | 8.1 | 565.8943 | 0.33717
8.1 | 8.2 | 585 | 0.33595
8.2 | 8.3 | 605 | 0.33503
8.3 | 8.4 | 625 | 0.33389
8.4 | 8.5 | 645 | 0.33256
8.5 | 8.6 | 665 | 0.33105
8.6 | 8.7 | 687.4536 | 0.33056
8.7 | 8.8 | 710 | 0.32989
8.8 | 8.9 | 732 | 0.32878
8.9 | 9 | 756 | 0.32837
9 | 9.1 | 775 | 0.32564
9.1 | 9.2 | 800 | 0.3253
9.2 | 9.3 | 823 | 0.32398
9.3 | 9.4 | 845 | 0.32213
9.4 | 9.5 | 870 | 0.3213
9.5 | 9.6 | 895 | 0.32031
9.6 | 9.7 | 919.4631 | 0.31899
9.7 | 9.8 | 945 | 0.31792
9.8 | 9.9 | 974.0244 | 0.31785
9.9 | 10 | 989 | 0.31316
10 | 10.1 | 1012 | 0.31101
10.1 | 10.2 | 1035 | 0.30882
10.2 | 10.3 | 1063 | 0.30802
10.3 | 10.4 | 1089 | 0.30654
10.4 | 10.5 | 1110 | 0.30361
10.5 | 10.6 | 1135.9933 | 0.30201
10.6 | 10.7 | 1137 | 0.29388
10.7 | 10.8 | 1140 | 0.28655
10.8 | 10.9 | 1145 | 0.27996
10.9 | 11 | 1155 | 0.27477
11 | 11.1 | 1166.9171 | 0.27017
11.1 | 11.2 | 1175 | 0.26482
11.2 | 11.3 | 1180 | 0.25895
11.3 | 11.4 | 1200 | 0.25647
11.4 | 11.5 | 1220 | 0.254
11.5 | 11.6 | 1245 | 0.25256
11.6 | 11.7 | 1275 | 0.25207
11.7 | 11.8 | 1299 | 0.25034
11.8 | 11.9 | 1331.3093 | 0.25015
11.9 | 12 | 1360 | 0.24921
12 | 12.1 | 1380 | 0.24665
12.1 | 12.2 | 1410 | 0.24587
12.2 | 12.3 | 1442 | 0.24537
12.3 | 12.4 | 1470 | 0.24413
12.4 | 12.5 | 1482 | 0.24026
12.5 | 12.6 | 1494 | 0.23648
12.6 | 12.7 | 1496.43 | 0.23132
12.7 | 12.8 | 1496.43 | 0.22594
12.8 | 12.9 | 1496.43 | 0.22072
12.9 | 13 | 1496.43 | 0.21567
13 | 13.1 | 1496.43 | 0.21077
13.1 | 13.2 | 1496.43 | 0.20601
13.2 | 13.3 | 1496.43 | 0.2014
13.3 | 13.4 | 1496.43 | 0.19693
13.4 | 13.5 | 1496.43 | 0.19258
13.5 | 13.6 | 1496.43 | 0.18837
13.6 | 13.7 | 1496.43 | 0.18427
13.7 | 13.8 | 1496.43 | 0.18029
13.8 | 13.9 | 1496.43 | 0.17643
13.9 | 14 | 1496.43 | 0.17268
14 | 14.1 | 1496.43 | 0.16903
14.1 | 14.2 | 1496.43 | 0.16548
14.2 | 14.3 | 1496.43 | 0.16204
14.3 | 14.4 | 1496.43 | 0.15868
14.4 | 14.5 | 1496.43 | 0.15542
14.5 | 14.6 | 1496.43 | 0.15225
14.6 | 14.7 | 1496.43 | 0.14917
14.7 | 14.8 | 1496.43 | 0.14616
14.8 | 14.9 | 1496.43 | 0.14324
14.9 | 15 | 1496.43 | 0.14039
15 | 15.1 | 1496.43 | 0.13762
15.1 | 15.2 | 1496.43 | 0.13492
15.2 | 15.3 | 1496.43 | 0.1323
15.3 | 15.4 | 1496.43 | 0.12974
15.4 | 15.5 | 1496.43 | 0.12724
15.5 | 15.6 | 1496.43 | 0.12481
15.6 | 15.7 | 1496.43 | 0.12244
15.7 | 15.8 | 1496.43 | 0.12013
15.8 | 15.9 | 1496.43 | 0.11788
15.9 | 16 | 1496.43 | 0.11568
16 | 16.1 | 1496.43 | 0.11354
16.1 | 16.2 | 1496.43 | 0.11145
16.2 | 16.3 | 1496.43 | 0.10941
16.3 | 16.4 | 1496.43 | 0.10742
16.4 | 16.5 | 1496.43 | 0.10548
16.5 | 16.6 | 1496.43 | 0.10358
16.6 | 16.7 | 1496.43 | 0.10174
16.7 | 16.8 | 1496.43 | 0.099929
16.8 | 16.9 | 1496.43 | 0.098166
16.9 | 17 | 1496.43 | 0.096444
17 | 17.1 | 1496.43 | 0.094762
17.1 | 17.2 | 1496.43 | 0.093118
17.2 | 17.3 | 1496.43 | 0.091513
17.3 | 17.4 | 1496.43 | 0.089944
17.4 | 17.5 | 1496.43 | 0.088411
17.5 | 17.6 | 1496.43 | 0.086913
17.6 | 17.7 | 1496.43 | 0.085448
17.7 | 17.8 | 1496.43 | 0.084016
17.8 | 17.9 | 1496.43 | 0.082615
17.9 | 18 | 1496.43 | 0.081246
18 | 18.1 | 1496.43 | 0.079907
18.1 | 18.2 | 1496.43 | 0.078597
18.2 | 18.3 | 1496.43 | 0.077316
18.3 | 18.4 | 1496.43 | 0.076062
18.4 | 18.5 | 1496.43 | 0.074835
18.5 | 18.6 | 1496.43 | 0.073635
18.6 | 18.7 | 1496.43 | 0.07246
18.7 | 18.8 | 1496.43 | 0.071309
18.8 | 18.9 | 1496.43 | 0.070184
18.9 | 19 | 1496.43 | 0.069081
19 | 19.1 | 1496.43 | 0.068002
19.1 | 19.2 | 1496.43 | 0.066945
19.2 | 19.3 | 1496.43 | 0.06591
19.3 | 19.4 | 1496.43 | 0.064896
19.4 | 19.5 | 1496.43 | 0.063902
19.5 | 19.6 | 1496.43 | 0.062929
19.6 | 19.7 | 1496.43 | 0.061976
19.7 | 19.8 | 1496.43 | 0.061041
19.8 | 19.9 | 1496.43 | 0.060126
19.9 | 20 | 1496.43 | 0.059228
21 | 22 | 0 | 0
22 | 25 | 0 | 0