## VASP_MOD
Wind Speed From | Wind Speed To | Power (Kw) | Cp
0 | 1.2 | 0 | 0 | Turbine Make | Regen
1.2 | 1.3 | 0 | 0 | Turbine Type | V87
1.3 | 1.4 | 0 | 0 | Cut in Speed | 3
1.4 | 1.5 | 0 | 0 | Cut Out Speed | 22
1.5 | 1.6 | 0 | 0 | Rated Speed | 12
1.6 | 1.7 | 0 | 0 | Swept area | 5942
1.7 | 1.8 | 0 | 0 | Air Density | 1.0658
1.8 | 1.9 | 0 | 0
1.9 | 2 | 0 | 0
2 | 2.1 | 0 | 0
2.1 | 2.2 | 0 | 0
2.2 | 2.3 | 0 | 0
2.3 | 2.4 | 0 | 0
2.4 | 2.5 | 0 | 0
2.5 | 2.6 | 11.6877 | 0.21001
2.6 | 2.7 | 14.1439 | 0.22693
2.7 | 2.8 | 18.303 | 0.26331
2.8 | 2.9 | 20.8017 | 0.26936
2.9 | 3 | 25.89 | 0.30282
3 | 3.1 | 29.5419 | 0.31317
3.1 | 3.2 | 33.7448 | 0.32522
3.2 | 3.3 | 39.5117 | 0.34722
3.3 | 3.4 | 44.12 | 0.3545
3.4 | 3.5 | 48.18 | 0.35488
3.5 | 3.6 | 51.92 | 0.35144
3.6 | 3.7 | 57.9708 | 0.36143
3.7 | 3.8 | 63.8418 | 0.36743
3.8 | 3.9 | 69.3779 | 0.36936
3.9 | 4 | 74.6678 | 0.36845
4 | 4.1 | 80.4067 | 0.36844
4.1 | 4.2 | 82.8983 | 0.35336
4.2 | 4.3 | 90.3493 | 0.35887
4.3 | 4.4 | 94.2482 | 0.34941
4.4 | 4.5 | 101.2626 | 0.35094
4.5 | 4.6 | 107.9375 | 0.3502
4.6 | 4.7 | 113.3988 | 0.34493
4.7 | 4.8 | 120.1528 | 0.34311
4.8 | 4.9 | 125.6386 | 0.33725
4.9 | 5 | 132.9253 | 0.33583
5 | 5.1 | 142.4566 | 0.33915
5.1 | 5.2 | 145.6155 | 0.32705
5.2 | 5.3 | 152.9442 | 0.32443
5.3 | 5.4 | 164.7268 | 0.33037
5.4 | 5.5 | 173.0976 | 0.32857
5.5 | 5.6 | 179.9544 | 0.32361
5.6 | 5.7 | 189.6671 | 0.32344
5.7 | 5.8 | 199.3005 | 0.32259
5.8 | 5.9 | 212.3153 | 0.32647
5.9 | 6 | 219.6034 | 0.32108
6 | 6.1 | 236.9047 | 0.32961
6.1 | 6.2 | 248.333 | 0.32906
6.2 | 6.3 | 255.916 | 0.32322
6.3 | 6.4 | 269.23 | 0.32434
6.4 | 6.5 | 283.6718 | 0.32621
6.5 | 6.6 | 292.4926 | 0.3213
6.6 | 6.7 | 309.9986 | 0.3255
6.7 | 6.8 | 323.4963 | 0.32491
6.8 | 6.9 | 337.6238 | 0.32457
6.9 | 7 | 358.1076 | 0.32972
7 | 7.1 | 365.7718 | 0.32274
7.1 | 7.2 | 387.7401 | 0.32807
7.2 | 7.3 | 405 | 0.32878
7.3 | 7.4 | 424.2946 | 0.33067
7.4 | 7.5 | 447.5359 | 0.33502
7.5 | 7.6 | 459.6445 | 0.33068
7.6 | 7.7 | 476.6588 | 0.32973
7.7 | 7.8 | 492.1375 | 0.32751
7.8 | 7.9 | 511.3454 | 0.32753
7.9 | 8 | 539.0614 | 0.3325
8 | 8.1 | 554.8339 | 0.32971
8.1 | 8.2 | 575.5471 | 0.32966
8.2 | 8.3 | 610.3893 | 0.33713
8.3 | 8.4 | 630 | 0.33568
8.4 | 8.5 | 658.4916 | 0.33862
8.5 | 8.6 | 669.6354 | 0.33248
8.6 | 8.7 | 700 | 0.33571
8.7 | 8.8 | 720 | 0.33366
8.8 | 8.9 | 740.3 | 0.33163
8.9 | 9 | 760.23 | 0.32934
9 | 9.1 | 782.5156 | 0.32794
9.1 | 9.2 | 813.125 | 0.32977
9.2 | 9.3 | 827.0323 | 0.32471
9.3 | 9.4 | 850 | 0.32319
9.4 | 9.5 | 865 | 0.31862
9.5 | 9.6 | 875 | 0.31233
9.6 | 9.7 | 885 | 0.30623
9.7 | 9.8 | 900 | 0.30199
9.8 | 9.9 | 907.875 | 0.29549
9.9 | 10 | 925 | 0.29212
10 | 10.1 | 950 | 0.29119
10.1 | 10.2 | 969 | 0.28837
10.2 | 10.3 | 987.0938 | 0.28528
10.3 | 10.4 | 1005 | 0.28215
10.4 | 10.5 | 1025 | 0.27963
10.5 | 10.6 | 1050 | 0.27842
10.6 | 10.7 | 1075 | 0.27713
10.7 | 10.8 | 1100 | 0.27577
10.8 | 10.9 | 1125 | 0.27434
10.9 | 11 | 1150 | 0.27286
11 | 11.1 | 1175 | 0.27133
11.1 | 11.2 | 1200 | 0.26974
11.2 | 11.3 | 1225 | 0.26812
11.3 | 11.4 | 1250 | 0.26645
11.4 | 11.5 | 1275 | 0.26475
11.5 | 11.6 | 1300 | 0.26302
11.6 | 11.7 | 1325 | 0.26126
11.7 | 11.8 | 1350 | 0.25948
11.8 | 11.9 | 1375 | 0.25768
11.9 | 12 | 1400 | 0.25586
12 | 12.1 | 1425 | 0.25403
12.1 | 12.2 | 1450 | 0.25218
12.2 | 12.3 | 1475 | 0.25032
12.3 | 12.4 | 1500 | 0.24846
12.4 | 12.5 | 1500 | 0.24254
12.5 | 12.6 | 1500 | 0.23681
12.6 | 12.7 | 1500 | 0.23126
12.7 | 12.8 | 1500 | 0.22588
12.8 | 12.9 | 1500 | 0.22067
12.9 | 13 | 1500 | 0.21562
13 | 13.1 | 1500 | 0.21072
13.1 | 13.2 | 1500 | 0.20596
13.2 | 13.3 | 1500 | 0.20135
13.3 | 13.4 | 1500 | 0.19688
13.4 | 13.5 | 1500 | 0.19254
13.5 | 13.6 | 1500 | 0.18832
13.6 | 13.7 | 1500 | 0.18423
13.7 | 13.8 | 1500 | 0.18025
13.8 | 13.9 | 1500 | 0.17639
13.9 | 14 | 1500 | 0.17263
14 | 14.1 | 1500 | 0.16899
14.1 | 14.2 | 1500 | 0.16544
14.2 | 14.3 | 1500 | 0.162
14.3 | 14.4 | 1500 | 0.15864
14.4 | 14.5 | 1500 | 0.15538
14.5 | 14.6 | 1500 | 0.15221
14.6 | 14.7 | 1500 | 0.14913
14.7 | 14.8 | 1500 | 0.14613
14.8 | 14.9 | 1500 | 0.1432
14.9 | 15 | 1500 | 0.14036
15 | 15.1 | 1500 | 0.13759
15.1 | 15.2 | 1500 | 0.13489
15.2 | 15.3 | 1500 | 0.13226
15.3 | 15.4 | 1500 | 0.1297
15.4 | 15.5 | 1500 | 0.12721
15.5 | 15.6 | 1500 | 0.12478
15.6 | 15.7 | 1500 | 0.12241
15.7 | 15.8 | 1500 | 0.1201
15.8 | 15.9 | 1500 | 0.11785
15.9 | 16 | 1500 | 0.11565
16 | 16.1 | 1500 | 0.11351
16.1 | 16.2 | 1500 | 0.11142
16.2 | 16.3 | 1500 | 0.10938
16.3 | 16.4 | 1500 | 0.10739
16.4 | 16.5 | 1500 | 0.10545
16.5 | 16.6 | 1500 | 0.10356
16.6 | 16.7 | 1500 | 0.10171
16.7 | 16.8 | 1500 | 0.099904
16.8 | 16.9 | 1500 | 0.098142
16.9 | 17 | 1500 | 0.09642
17 | 17.1 | 1500 | 0.094738
17.1 | 17.2 | 1500 | 0.093095
17.2 | 17.3 | 1500 | 0.09149
17.3 | 17.4 | 1500 | 0.089922
17.4 | 17.5 | 1500 | 0.088389
17.5 | 17.6 | 1500 | 0.086891
17.6 | 17.7 | 1500 | 0.085427
17.7 | 17.8 | 1500 | 0.083995
17.8 | 17.9 | 1500 | 0.082595
17.9 | 18 | 1500 | 0.081226
18 | 18.1 | 1500 | 0.079887
18.1 | 18.2 | 1500 | 0.078578
18.2 | 18.3 | 1500 | 0.077296
18.3 | 18.4 | 1500 | 0.076043
18.4 | 18.5 | 1500 | 0.074817
18.5 | 18.6 | 1500 | 0.073616
18.6 | 18.7 | 1500 | 0.072442
18.7 | 18.8 | 1500 | 0.071292
18.8 | 18.9 | 1500 | 0.070166
18.9 | 19 | 1500 | 0.069064
19 | 19.1 | 1500 | 0.067985
19.1 | 19.2 | 1500 | 0.066928
19.2 | 19.3 | 1500 | 0.065893
19.3 | 19.4 | 1500 | 0.06488
19.4 | 19.5 | 1500 | 0.063886
19.5 | 19.6 | 1500 | 0.062914
19.6 | 19.7 | 1500 | 0.06196
19.7 | 19.8 | 1500 | 0.061026
19.8 | 19.9 | 1500 | 0.060111
19.9 | 20 | 0 | 0
20 | 25 | 0 | 0
25 | 50 | 0 | 0