## VASP_STD
Wind Speed From | Wind Speed To | Power (Kw) | Cp
0 | 1.2 | 0 | 0 | Turbine Make | Regen
1.2 | 1.3 | 0 | 0 | Turbine Type | V87
1.3 | 1.4 | 0 | 0 | Cut in Speed | 3
1.4 | 1.5 | 0 | 0 | Cut Out Speed | 22
1.5 | 1.6 | 0 | 0 | Rated Speed | 12
1.6 | 1.7 | 0 | 0 | Swept area | 5942
1.7 | 1.8 | 0 | 0 | Air Density | 1.0737
1.8 | 1.9 | 0 | 0
1.9 | 2 | 0 | 0
2 | 2.1 | 0 | 0
2.1 | 2.2 | 0 | 0
2.2 | 2.3 | 0 | 0
2.3 | 2.4 | 0 | 0
2.4 | 2.5 | 0 | 0
2.5 | 2.6 | 0 | 0
2.6 | 2.7 | 1 | 0.017836
2.7 | 2.8 | 5 | 0.079633
2.8 | 2.9 | 10 | 0.1428
2.9 | 3 | 15 | 0.1928
3 | 3.1 | 20.9 | 0.24266
3.1 | 3.2 | 25.68 | 0.27022
3.2 | 3.3 | 30.46 | 0.2914
3.3 | 3.4 | 35.24 | 0.3074
3.4 | 3.5 | 40.02 | 0.31919
3.5 | 3.6 | 44.8 | 0.32756
3.6 | 3.7 | 51.56 | 0.34643
3.7 | 3.8 | 58.32 | 0.36093
3.8 | 3.9 | 65.08 | 0.3718
3.9 | 4 | 71.84 | 0.37965
4 | 4.1 | 78.6 | 0.385
4.1 | 4.2 | 86.68 | 0.39426
4.2 | 4.3 | 94.76 | 0.40095
4.3 | 4.4 | 102.84 | 0.40548
4.4 | 4.5 | 110.92 | 0.40819
4.5 | 4.6 | 119 | 0.40938
4.6 | 4.7 | 128.6 | 0.41417
4.7 | 4.8 | 138.2 | 0.41728
4.8 | 4.9 | 147.8 | 0.41895
4.9 | 5 | 157.4 | 0.4194
5 | 5.1 | 167 | 0.41881
5.1 | 5.2 | 178.6 | 0.42207
5.2 | 5.3 | 190.2 | 0.42405
5.3 | 5.4 | 201.8 | 0.42492
5.4 | 5.5 | 213.4 | 0.42484
5.5 | 5.6 | 225 | 0.42394
5.6 | 5.7 | 239.08 | 0.42677
5.7 | 5.8 | 253.16 | 0.42853
5.8 | 5.9 | 267.24 | 0.42937
5.9 | 6 | 281.32 | 0.4294
6 | 6.1 | 295.4 | 0.42872
6.1 | 6.2 | 311.84 | 0.43068
6.2 | 6.3 | 328.28 | 0.4318
6.3 | 6.4 | 344.72 | 0.43217
6.4 | 6.5 | 361.16 | 0.43189
6.5 | 6.6 | 377.6 | 0.43103
6.6 | 6.7 | 396.54 | 0.43238
6.7 | 6.8 | 415.48 | 0.43305
6.8 | 6.9 | 434.42 | 0.43311
6.9 | 7 | 453.36 | 0.43262
7 | 7.1 | 472.3 | 0.43166
7.1 | 7.2 | 494.44 | 0.43306
7.2 | 7.3 | 516.58 | 0.43386
7.3 | 7.4 | 538.72 | 0.43412
7.4 | 7.5 | 560.86 | 0.43388
7.5 | 7.6 | 583 | 0.43321
7.6 | 7.7 | 608.34 | 0.43443
7.7 | 7.8 | 633.68 | 0.43512
7.8 | 7.9 | 659.02 | 0.43534
7.9 | 8 | 684.36 | 0.43513
8 | 8.1 | 709.7 | 0.43453
8.1 | 8.2 | 733.54 | 0.4327
8.2 | 8.3 | 757.38 | 0.43061
8.3 | 8.4 | 781.22 | 0.42831
8.4 | 8.5 | 805.06 | 0.4258
8.5 | 8.6 | 828.9 | 0.42312
8.6 | 8.7 | 859.1 | 0.42341
8.7 | 8.8 | 889.3 | 0.42336
8.8 | 8.9 | 919.5 | 0.42298
8.9 | 9 | 949.7 | 0.42231
9 | 9.1 | 979.9 | 0.42137
9.1 | 9.2 | 1011.48 | 0.42077
9.2 | 9.3 | 1043.06 | 0.41991
9.3 | 9.4 | 1074.64 | 0.41882
9.4 | 9.5 | 1106.22 | 0.41752
9.5 | 9.6 | 1137.8 | 0.41602
9.6 | 9.7 | 1164.18 | 0.4125
9.7 | 9.8 | 1190.56 | 0.40893
9.8 | 9.9 | 1216.94 | 0.40533
9.9 | 10 | 1243.32 | 0.40169
10 | 10.1 | 1269.7 | 0.39803
10.1 | 10.2 | 1291.2 | 0.39287
10.2 | 10.3 | 1312.7 | 0.38777
10.3 | 10.4 | 1334.2 | 0.38276
10.4 | 10.5 | 1355.7 | 0.37781
10.5 | 10.6 | 1377.2 | 0.37294
10.6 | 10.7 | 1390.56 | 0.366
10.7 | 10.8 | 1403.92 | 0.35926
10.8 | 10.9 | 1417.28 | 0.35269
10.9 | 11 | 1430.64 | 0.34631
11 | 11.1 | 1444 | 0.3401
11.1 | 11.2 | 1451.86 | 0.33279
11.2 | 11.3 | 1459.72 | 0.32571
11.3 | 11.4 | 1467.58 | 0.31885
11.4 | 11.5 | 1475.44 | 0.31219
11.5 | 11.6 | 1483.3 | 0.30574
11.6 | 11.7 | 1485.54 | 0.29835
11.7 | 11.8 | 1487.78 | 0.2912
11.8 | 11.9 | 1490.02 | 0.28429
11.9 | 12 | 1492.26 | 0.2776
12 | 12.1 | 1494.5 | 0.27112
12.1 | 12.2 | 1495.06 | 0.26456
12.2 | 12.3 | 1495.62 | 0.2582
12.3 | 12.4 | 1496.18 | 0.25205
12.4 | 12.5 | 1496.74 | 0.24609
12.5 | 12.6 | 1497.3 | 0.24032
12.6 | 12.7 | 1497.7 | 0.23471
12.7 | 12.8 | 1498.1 | 0.22927
12.8 | 12.9 | 1498.5 | 0.224
12.9 | 13 | 1498.9 | 0.21889
13 | 13.1 | 1499.3 | 0.21393
13.1 | 13.2 | 1499.44 | 0.20909
13.2 | 13.3 | 1499.58 | 0.20439
13.3 | 13.4 | 1499.72 | 0.19983
13.4 | 13.5 | 1499.86 | 0.19541
13.5 | 13.6 | 1500 | 0.19112
13.6 | 13.7 | 1500 | 0.18693
13.7 | 13.8 | 1500 | 0.18287
13.8 | 13.9 | 1500 | 0.17892
13.9 | 14 | 1500 | 0.17509
14 | 14.1 | 1500 | 0.17136
14.1 | 14.2 | 1500 | 0.16774
14.2 | 14.3 | 1500 | 0.16423
14.3 | 14.4 | 1500 | 0.1608
14.4 | 14.5 | 1500 | 0.15748
14.5 | 14.6 | 1500 | 0.15424
14.6 | 14.7 | 1500 | 0.15109
14.7 | 14.8 | 1500 | 0.14803
14.8 | 14.9 | 1500 | 0.14505
14.9 | 15 | 1500 | 0.14215
15 | 15.1 | 1500 | 0.13933
15.1 | 15.2 | 1500 | 0.13658
15.2 | 15.3 | 1500 | 0.1339
15.3 | 15.4 | 1500 | 0.13129
15.4 | 15.5 | 1500 | 0.12875
15.5 | 15.6 | 1500 | 0.12627
15.6 | 15.7 | 1500 | 0.12386
15.7 | 15.8 | 1500 | 0.12151
15.8 | 15.9 | 1500 | 0.11922
15.9 | 16 | 1500 | 0.11698
16 | 16.1 | 1500 | 0.1148
16.1 | 16.2 | 1500 | 0.11268
16.2 | 16.3 | 1500 | 0.1106
16.3 | 16.4 | 1500 | 0.10858
16.4 | 16.5 | 1500 | 0.1066
16.5 | 16.6 | 1500 | 0.10468
16.6 | 16.7 | 1500 | 0.1028
16.7 | 16.8 | 1500 | 0.10096
16.8 | 16.9 | 1500 | 0.099169
16.9 | 17 | 1500 | 0.097419
17 | 17.1 | 1500 | 0.09571
17.1 | 17.2 | 1500 | 0.094041
17.2 | 17.3 | 1500 | 0.09241
17.3 | 17.4 | 1500 | 0.090817
17.4 | 17.5 | 1500 | 0.08926
17.5 | 17.6 | 1500 | 0.087739
17.6 | 17.7 | 1500 | 0.086252
17.7 | 17.8 | 1500 | 0.084798
17.8 | 17.9 | 1500 | 0.083377
17.9 | 18 | 1500 | 0.081987
18 | 18.1 | 1500 | 0.080628
18.1 | 18.2 | 1500 | 0.079299
18.2 | 18.3 | 1500 | 0.077999
18.3 | 18.4 | 1500 | 0.076728
18.4 | 18.5 | 1500 | 0.075484
18.5 | 18.6 | 1500 | 0.074266
18.6 | 18.7 | 1500 | 0.073075
18.7 | 18.8 | 1500 | 0.071909
18.8 | 18.9 | 1500 | 0.070767
18.9 | 19 | 1500 | 0.06965
19 | 19.1 | 1500 | 0.068556
19.1 | 19.2 | 1500 | 0.067485
19.2 | 19.3 | 1500 | 0.066436
19.3 | 19.4 | 1500 | 0.065408
19.4 | 19.5 | 1500 | 0.064402
19.5 | 19.6 | 1500 | 0.063416
19.6 | 19.7 | 1500 | 0.062451
19.7 | 19.8 | 1500 | 0.061505
19.8 | 19.9 | 1500 | 0.060577
19.9 | 20 | 1500 | 0.059669
20 | 25 | 0 | 0
25 | 50 | 0 | 0