## VASP_STD
Wind Speed From | Wind Speed To | Power (Kw) | Cp
0 | 1.2 | 0 | 0 | Turbine Make | Regen
1.2 | 1.3 | 0 | 0 | Turbine Type | V87
1.3 | 1.4 | 0 | 0 | Cut in Speed | 3
1.4 | 1.5 | 0 | 0 | Cut Out Speed | 22
1.5 | 1.6 | 0 | 0 | Rated Speed | 12
1.6 | 1.7 | 0 | 0 | Swept area | 5942
1.7 | 1.8 | 0 | 0 | Air Density | 1.0867
1.8 | 1.9 | 0 | 0
1.9 | 2 | 0 | 0
2 | 2.1 | 0 | 0
2.1 | 2.2 | 0 | 0
2.2 | 2.3 | 0 | 0
2.3 | 2.4 | 0 | 0
2.4 | 2.5 | 0 | 0
2.5 | 2.6 | 0 | 0
2.6 | 2.7 | 0 | 0
2.7 | 2.8 | 0 | 0
2.8 | 2.9 | 0 | 0
2.9 | 3 | 0 | 0
3 | 3.1 | 19.762 | 0.2267
3.1 | 3.2 | 25.3216 | 0.26326
3.2 | 3.3 | 30.8812 | 0.29189
3.3 | 3.4 | 36.4408 | 0.31407
3.4 | 3.5 | 42.0004 | 0.33097
3.5 | 3.6 | 47.56 | 0.34357
3.6 | 3.7 | 53.1196 | 0.35263
3.7 | 3.8 | 58.6792 | 0.3588
3.8 | 3.9 | 64.2388 | 0.3626
3.9 | 4 | 69.7984 | 0.36444
4 | 4.1 | 76.26 | 0.36906
4.1 | 4.2 | 83.4678 | 0.3751
4.2 | 4.3 | 91.5776 | 0.38284
4.3 | 4.4 | 99.6874 | 0.38834
4.4 | 4.5 | 107.7972 | 0.39195
4.5 | 4.6 | 115.907 | 0.39396
4.6 | 4.7 | 124.0168 | 0.39462
4.7 | 4.8 | 132.1266 | 0.39416
4.8 | 4.9 | 141.04 | 0.395
4.9 | 5 | 150.06 | 0.39505
5 | 5.1 | 159.9 | 0.3962
5.1 | 5.2 | 169.74 | 0.39632
5.2 | 5.3 | 180.646 | 0.39792
5.3 | 5.4 | 192.741 | 0.40098
5.4 | 5.5 | 204.836 | 0.4029
5.5 | 5.6 | 216.931 | 0.40384
5.6 | 5.7 | 229.026 | 0.40392
5.7 | 5.8 | 241.121 | 0.40326
5.8 | 5.9 | 253.216 | 0.40196
5.9 | 6 | 265.311 | 0.40011
6 | 6.1 | 278.8 | 0.39977
6.1 | 6.2 | 293.9536 | 0.40111
6.2 | 6.3 | 310.5012 | 0.40352
6.3 | 6.4 | 327.0488 | 0.4051
6.4 | 6.5 | 343.5964 | 0.40596
6.5 | 6.6 | 360.144 | 0.40617
6.6 | 6.7 | 376.6916 | 0.40582
6.7 | 6.8 | 393.2392 | 0.40496
6.8 | 6.9 | 411.64 | 0.40548
6.9 | 7 | 429.68 | 0.40511
7 | 7.1 | 448.54 | 0.40503
7.1 | 7.2 | 468.22 | 0.40518
7.2 | 7.3 | 488.72 | 0.40554
7.3 | 7.4 | 509.8432 | 0.40592
7.4 | 7.5 | 532.1636 | 0.40675
7.5 | 7.6 | 554.484 | 0.40708
7.6 | 7.7 | 576.8044 | 0.40697
7.7 | 7.8 | 599.1248 | 0.40646
7.8 | 7.9 | 621.4452 | 0.4056
7.9 | 8 | 643.7656 | 0.40441
8 | 8.1 | 668.3 | 0.40428
8.1 | 8.2 | 693.72 | 0.4043
8.2 | 8.3 | 719.4844 | 0.40416
8.3 | 8.4 | 746.1836 | 0.40419
8.4 | 8.5 | 772.8828 | 0.40388
8.5 | 8.6 | 799.582 | 0.40326
8.6 | 8.7 | 826.2812 | 0.40235
8.7 | 8.8 | 852.9804 | 0.4012
8.8 | 8.9 | 879.6796 | 0.39981
8.9 | 9 | 906.3788 | 0.39821
9 | 9.1 | 933.078 | 0.39643
9.1 | 9.2 | 953.6764 | 0.39197
9.2 | 9.3 | 974.2748 | 0.38752
9.3 | 9.4 | 994.8732 | 0.38308
9.4 | 9.5 | 1015.4716 | 0.37867
9.5 | 9.6 | 1036.07 | 0.37428
9.6 | 9.7 | 1056.6684 | 0.36991
9.7 | 9.8 | 1077.2668 | 0.36558
9.8 | 9.9 | 1097.8652 | 0.36128
9.9 | 10 | 1118.4636 | 0.35702
10 | 10.1 | 1139.062 | 0.3528
10.1 | 10.2 | 1147.426 | 0.34493
10.2 | 10.3 | 1155.79 | 0.33733
10.3 | 10.4 | 1164.154 | 0.32997
10.4 | 10.5 | 1172.518 | 0.32285
10.5 | 10.6 | 1180.882 | 0.31595
10.6 | 10.7 | 1189.246 | 0.30926
10.7 | 10.8 | 1197.61 | 0.30279
10.8 | 10.9 | 1205.974 | 0.29651
10.9 | 11 | 1214.338 | 0.29043
11 | 11.1 | 1222.702 | 0.28452
11.1 | 11.2 | 1232.15 | 0.27904
11.2 | 11.3 | 1245.78 | 0.27464
11.3 | 11.4 | 1254 | 0.26918
11.4 | 11.5 | 1266.69 | 0.26481
11.5 | 11.6 | 1280.23 | 0.26072
11.6 | 11.7 | 1291.23 | 0.25622
11.7 | 11.8 | 1304.59 | 0.25229
11.8 | 11.9 | 1314.78 | 0.24785
11.9 | 12 | 1322 | 0.24298
12 | 12.1 | 1335.69 | 0.23941
12.1 | 12.2 | 1342.59 | 0.23473
12.2 | 12.3 | 1356.25 | 0.23133
12.3 | 12.4 | 1369.89 | 0.22801
12.4 | 12.5 | 1380.23 | 0.22421
12.5 | 12.6 | 1392.36 | 0.2208
12.6 | 12.7 | 1408.97 | 0.21816
12.7 | 12.8 | 1420.36 | 0.21476
12.8 | 12.9 | 1431.25 | 0.21138
12.9 | 13 | 1447.89 | 0.2089
13 | 13.1 | 1456.98 | 0.2054
13.1 | 13.2 | 1469.89 | 0.20251
13.2 | 13.3 | 1480.25 | 0.19934
13.3 | 13.4 | 1491 | 0.19629
13.4 | 13.5 | 1491 | 0.19193
13.5 | 13.6 | 1491 | 0.18769
13.6 | 13.7 | 1491 | 0.18358
13.7 | 13.8 | 1491 | 0.17959
13.8 | 13.9 | 1491 | 0.17572
13.9 | 14 | 1491 | 0.17195
14 | 14.1 | 1491 | 0.16829
14.1 | 14.2 | 1491 | 0.16474
14.2 | 14.3 | 1491 | 0.16128
14.3 | 14.4 | 1491 | 0.15792
14.4 | 14.5 | 1491 | 0.15466
14.5 | 14.6 | 1491 | 0.15148
14.6 | 14.7 | 1491 | 0.14839
14.7 | 14.8 | 1491 | 0.14538
14.8 | 14.9 | 1491 | 0.14245
14.9 | 15 | 1491 | 0.1396
15 | 15.1 | 1491 | 0.13683
15.1 | 15.2 | 1491 | 0.13413
15.2 | 15.3 | 1491 | 0.1315
15.3 | 15.4 | 1491 | 0.12894
15.4 | 15.5 | 1491 | 0.12644
15.5 | 15.6 | 1491 | 0.12401
15.6 | 15.7 | 1491 | 0.12164
15.7 | 15.8 | 1491 | 0.11933
15.8 | 15.9 | 1491 | 0.11708
15.9 | 16 | 1491 | 0.11488
16 | 16.1 | 1491 | 0.11274
16.1 | 16.2 | 1491 | 0.11066
16.2 | 16.3 | 1491 | 0.10862
16.3 | 16.4 | 1491 | 0.10663
16.4 | 16.5 | 1491 | 0.10469
16.5 | 16.6 | 1491 | 0.1028
16.6 | 16.7 | 1491 | 0.10096
16.7 | 16.8 | 1491 | 0.099153
16.8 | 16.9 | 1491 | 0.097392
16.9 | 17 | 1491 | 0.095674
17 | 17.1 | 1491 | 0.093995
17.1 | 17.2 | 1491 | 0.092356
17.2 | 17.3 | 1491 | 0.090754
17.3 | 17.4 | 1491 | 0.08919
17.4 | 17.5 | 1491 | 0.087661
17.5 | 17.6 | 1491 | 0.086167
17.6 | 17.7 | 1491 | 0.084706
17.7 | 17.8 | 1491 | 0.083279
17.8 | 17.9 | 1491 | 0.081883
17.9 | 18 | 1491 | 0.080518
18 | 18.1 | 1491 | 0.079184
18.1 | 18.2 | 1491 | 0.077879
18.2 | 18.3 | 1491 | 0.076602
18.3 | 18.4 | 1491 | 0.075353
18.4 | 18.5 | 1491 | 0.074131
18.5 | 18.6 | 1491 | 0.072935
18.6 | 18.7 | 1491 | 0.071765
18.7 | 18.8 | 1491 | 0.07062
18.8 | 18.9 | 1491 | 0.069499
18.9 | 19 | 1491 | 0.068402
19 | 19.1 | 1491 | 0.067328
19.1 | 19.2 | 1491 | 0.066276
19.2 | 19.3 | 1491 | 0.065245
19.3 | 19.4 | 1491 | 0.064236
19.4 | 19.5 | 1491 | 0.063248
19.5 | 19.6 | 1491 | 0.06228
19.6 | 19.7 | 1491 | 0.061332
19.7 | 19.8 | 1491 | 0.060402
19.8 | 19.9 | 1491 | 0.059492
19.9 | 20 | 1491 | 0.0586
20.1 | 25 | 0 | 0
25 | 50 | 0 | 0