## VASP_STD
Wind Speed From | Wind Speed To | Power (Kw) | Cp
0 | 1.2 | 0 | 0 | Turbine Make | Regen
1.2 | 1.3 | 0 | 0 | Turbine Type | V87
1.3 | 1.4 | 0 | 0 | Cut in Speed | 3
1.4 | 1.5 | 0 | 0 | Cut Out Speed | 22
1.5 | 1.6 | 0 | 0 | Rated Speed | 12
1.6 | 1.7 | 0 | 0 | Swept area | 5942
1.7 | 1.8 | 0 | 0 | Air Density | 1.088
1.8 | 1.9 | 0 | 0
1.9 | 2 | 0 | 0
2 | 2.1 | 0 | 0
2.1 | 2.2 | 0 | 0
2.2 | 2.3 | 0 | 0
2.3 | 2.4 | 0 | 0
2.4 | 2.5 | 0 | 0
2.5 | 2.6 | 0 | 0
2.6 | 2.7 | 1 | 0.017602
2.7 | 2.8 | 5 | 0.078587
2.8 | 2.9 | 10 | 0.14093
2.9 | 3 | 15 | 0.19027
3 | 3.1 | 20.9 | 0.23947
3.1 | 3.2 | 25.68 | 0.26668
3.2 | 3.3 | 30.46 | 0.28758
3.3 | 3.4 | 35.24 | 0.30337
3.4 | 3.5 | 40.02 | 0.315
3.5 | 3.6 | 44.8 | 0.32326
3.6 | 3.7 | 51.56 | 0.34188
3.7 | 3.8 | 58.32 | 0.35619
3.8 | 3.9 | 65.08 | 0.36692
3.9 | 4 | 71.84 | 0.37467
4 | 4.1 | 78.6 | 0.37994
4.1 | 4.2 | 86.68 | 0.38908
4.2 | 4.3 | 94.76 | 0.39569
4.3 | 4.4 | 102.84 | 0.40016
4.4 | 4.5 | 110.92 | 0.40283
4.5 | 4.6 | 119 | 0.404
4.6 | 4.7 | 128.6 | 0.40873
4.7 | 4.8 | 138.2 | 0.4118
4.8 | 4.9 | 147.8 | 0.41345
4.9 | 5 | 157.4 | 0.41389
5 | 5.1 | 167 | 0.41331
5.1 | 5.2 | 178.6 | 0.41653
5.2 | 5.3 | 190.2 | 0.41848
5.3 | 5.4 | 201.8 | 0.41934
5.4 | 5.5 | 213.4 | 0.41926
5.5 | 5.6 | 225 | 0.41838
5.6 | 5.7 | 239.08 | 0.42116
5.7 | 5.8 | 253.16 | 0.42291
5.8 | 5.9 | 267.24 | 0.42373
5.9 | 6 | 281.32 | 0.42376
6 | 6.1 | 295.4 | 0.42309
6.1 | 6.2 | 311.84 | 0.42503
6.2 | 6.3 | 328.28 | 0.42613
6.3 | 6.4 | 344.72 | 0.4265
6.4 | 6.5 | 361.16 | 0.42622
6.5 | 6.6 | 377.6 | 0.42537
6.6 | 6.7 | 396.54 | 0.4267
6.7 | 6.8 | 415.48 | 0.42736
6.8 | 6.9 | 434.42 | 0.42742
6.9 | 7 | 453.36 | 0.42694
7 | 7.1 | 472.3 | 0.42599
7.1 | 7.2 | 494.44 | 0.42738
7.2 | 7.3 | 516.58 | 0.42817
7.3 | 7.4 | 538.72 | 0.42842
7.4 | 7.5 | 560.86 | 0.42819
7.5 | 7.6 | 583 | 0.42752
7.6 | 7.7 | 608.34 | 0.42872
7.7 | 7.8 | 633.68 | 0.42941
7.8 | 7.9 | 659.02 | 0.42962
7.9 | 8 | 684.36 | 0.42941
8 | 8.1 | 709.7 | 0.42882
8.1 | 8.2 | 733.54 | 0.42701
8.2 | 8.3 | 757.38 | 0.42496
8.3 | 8.4 | 781.22 | 0.42268
8.4 | 8.5 | 805.06 | 0.42021
8.5 | 8.6 | 828.9 | 0.41756
8.6 | 8.7 | 859.1 | 0.41785
8.7 | 8.8 | 889.3 | 0.41779
8.8 | 8.9 | 919.5 | 0.41742
8.9 | 9 | 949.7 | 0.41676
9 | 9.1 | 979.9 | 0.41584
9.1 | 9.2 | 1011.48 | 0.41525
9.2 | 9.3 | 1043.06 | 0.4144
9.3 | 9.4 | 1074.64 | 0.41332
9.4 | 9.5 | 1106.22 | 0.41203
9.5 | 9.6 | 1137.8 | 0.41055
9.6 | 9.7 | 1164.18 | 0.40708
9.7 | 9.8 | 1190.56 | 0.40356
9.8 | 9.9 | 1216.94 | 0.4
9.9 | 10 | 1243.32 | 0.39641
10 | 10.1 | 1269.7 | 0.3928
10.1 | 10.2 | 1291.2 | 0.38771
10.2 | 10.3 | 1312.7 | 0.38268
10.3 | 10.4 | 1334.2 | 0.37773
10.4 | 10.5 | 1355.7 | 0.37285
10.5 | 10.6 | 1377.2 | 0.36805
10.6 | 10.7 | 1390.56 | 0.3612
10.7 | 10.8 | 1403.92 | 0.35454
10.8 | 10.9 | 1417.28 | 0.34806
10.9 | 11 | 1430.64 | 0.34176
11 | 11.1 | 1444 | 0.33563
11.1 | 11.2 | 1451.86 | 0.32842
11.2 | 11.3 | 1459.72 | 0.32143
11.3 | 11.4 | 1467.58 | 0.31466
11.4 | 11.5 | 1475.44 | 0.30809
11.5 | 11.6 | 1483.3 | 0.30172
11.6 | 11.7 | 1485.54 | 0.29443
11.7 | 11.8 | 1487.78 | 0.28738
11.8 | 11.9 | 1490.02 | 0.28056
11.9 | 12 | 1492.26 | 0.27395
12 | 12.1 | 1494.5 | 0.26756
12.1 | 12.2 | 1495.06 | 0.26108
12.2 | 12.3 | 1495.62 | 0.25481
12.3 | 12.4 | 1496.18 | 0.24874
12.4 | 12.5 | 1496.74 | 0.24286
12.5 | 12.6 | 1497.3 | 0.23717
12.6 | 12.7 | 1497.7 | 0.23163
12.7 | 12.8 | 1498.1 | 0.22626
12.8 | 12.9 | 1498.5 | 0.22105
12.9 | 13 | 1498.9 | 0.21601
13 | 13.1 | 1499.3 | 0.21112
13.1 | 13.2 | 1499.44 | 0.20634
13.2 | 13.3 | 1499.58 | 0.20171
13.3 | 13.4 | 1499.72 | 0.19721
13.4 | 13.5 | 1499.86 | 0.19285
13.5 | 13.6 | 1500 | 0.18861
13.6 | 13.7 | 1500 | 0.18448
13.7 | 13.8 | 1500 | 0.18047
13.8 | 13.9 | 1500 | 0.17657
13.9 | 14 | 1500 | 0.17279
14 | 14.1 | 1500 | 0.16911
14.1 | 14.2 | 1500 | 0.16554
14.2 | 14.3 | 1500 | 0.16207
14.3 | 14.4 | 1500 | 0.15869
14.4 | 14.5 | 1500 | 0.15541
14.5 | 14.6 | 1500 | 0.15222
14.6 | 14.7 | 1500 | 0.14911
14.7 | 14.8 | 1500 | 0.14609
14.8 | 14.9 | 1500 | 0.14315
14.9 | 15 | 1500 | 0.14028
15 | 15.1 | 1500 | 0.1375
15.1 | 15.2 | 1500 | 0.13478
15.2 | 15.3 | 1500 | 0.13214
15.3 | 15.4 | 1500 | 0.12957
15.4 | 15.5 | 1500 | 0.12706
15.5 | 15.6 | 1500 | 0.12461
15.6 | 15.7 | 1500 | 0.12223
15.7 | 15.8 | 1500 | 0.11991
15.8 | 15.9 | 1500 | 0.11765
15.9 | 16 | 1500 | 0.11544
16 | 16.1 | 1500 | 0.11329
16.1 | 16.2 | 1500 | 0.1112
16.2 | 16.3 | 1500 | 0.10915
16.3 | 16.4 | 1500 | 0.10715
16.4 | 16.5 | 1500 | 0.1052
16.5 | 16.6 | 1500 | 0.1033
16.6 | 16.7 | 1500 | 0.10145
16.7 | 16.8 | 1500 | 0.099636
16.8 | 16.9 | 1500 | 0.097867
16.9 | 17 | 1500 | 0.09614
17 | 17.1 | 1500 | 0.094453
17.1 | 17.2 | 1500 | 0.092806
17.2 | 17.3 | 1500 | 0.091197
17.3 | 17.4 | 1500 | 0.089624
17.4 | 17.5 | 1500 | 0.088088
17.5 | 17.6 | 1500 | 0.086586
17.6 | 17.7 | 1500 | 0.085119
17.7 | 17.8 | 1500 | 0.083684
17.8 | 17.9 | 1500 | 0.082282
17.9 | 18 | 1500 | 0.08091
18 | 18.1 | 1500 | 0.079569
18.1 | 18.2 | 1500 | 0.078258
18.2 | 18.3 | 1500 | 0.076975
18.3 | 18.4 | 1500 | 0.07572
18.4 | 18.5 | 1500 | 0.074492
18.5 | 18.6 | 1500 | 0.073291
18.6 | 18.7 | 1500 | 0.072115
18.7 | 18.8 | 1500 | 0.070964
18.8 | 18.9 | 1500 | 0.069838
18.9 | 19 | 1500 | 0.068735
19 | 19.1 | 1500 | 0.067655
19.1 | 19.2 | 1500 | 0.066598
19.2 | 19.3 | 1500 | 0.065563
19.3 | 19.4 | 1500 | 0.064549
19.4 | 19.5 | 1500 | 0.063556
19.5 | 19.6 | 1500 | 0.062584
19.6 | 19.7 | 1500 | 0.06163
19.7 | 19.8 | 1500 | 0.060697
19.8 | 19.9 | 1500 | 0.059782
19.9 | 20 | 1500 | 0.058885
20 | 25 | 0 | 0
25 | 50 | 0 | 0