## VASP_MOD
Wind Speed From | Wind Speed To | Power (Kw) | Cp
0 | 1.2 | 0 | 0 | Turbine Make | Regen
1.2 | 1.3 | 0 | 0 | Turbine Type | V87
1.3 | 1.4 | 0 | 0 | Cut in Speed | 3
1.4 | 1.5 | 0 | 0 | Cut Out Speed | 22
1.5 | 1.6 | 0 | 0 | Rated Speed | 12
1.6 | 1.7 | 0 | 0 | Swept area | 5942
1.7 | 1.8 | 0 | 0 | Air Density | 1.1016
1.8 | 1.9 | 0 | 0
1.9 | 2 | 0 | 0
2 | 2.1 | 0 | 0
2.1 | 2.2 | 0 | 0
2.2 | 2.3 | 0 | 0
2.3 | 2.4 | 0 | 0
2.4 | 2.5 | 0 | 0
2.5 | 2.6 | 0 | 0
2.6 | 2.7 | 1.01 | 0.017558
2.7 | 2.8 | 5.98 | 0.092829
2.8 | 2.9 | 9.13 | 0.12708
2.9 | 3 | 15.01 | 0.18804
3 | 3.1 | 20.33 | 0.23006
3.1 | 3.2 | 24.41 | 0.25035
3.2 | 3.3 | 31.03 | 0.28934
3.3 | 3.4 | 35.16 | 0.29894
3.4 | 3.5 | 40 | 0.31095
3.5 | 3.6 | 44.15 | 0.31463
3.6 | 3.7 | 50.12 | 0.32823
3.7 | 3.8 | 57.15 | 0.34473
3.8 | 3.9 | 64.14 | 0.35715
3.9 | 4 | 70.14 | 0.36128
4 | 4.1 | 78.18 | 0.37324
4.1 | 4.2 | 85.15 | 0.37749
4.2 | 4.3 | 93.03 | 0.38366
4.3 | 4.4 | 101.12 | 0.3886
4.4 | 4.5 | 110.12 | 0.39499
4.5 | 4.6 | 122.32 | 0.41014
4.6 | 4.7 | 129.32 | 0.40594
4.7 | 4.8 | 136.62 | 0.40206
4.8 | 4.9 | 153.32 | 0.42359
4.9 | 5 | 165.15 | 0.42891
5 | 5.1 | 179.32 | 0.43832
5.1 | 5.2 | 187.91 | 0.43283
5.2 | 5.3 | 200 | 0.4346
5.3 | 5.4 | 210.181 | 0.43136
5.4 | 5.5 | 220.69 | 0.42823
5.5 | 5.6 | 238.5554 | 0.4381
5.6 | 5.7 | 246.9627 | 0.42968
5.7 | 5.8 | 262.7262 | 0.43346
5.8 | 5.9 | 278.4898 | 0.43611
5.9 | 6 | 294.2534 | 0.43776
6 | 6.1 | 313.1697 | 0.443
6.1 | 6.2 | 325.7805 | 0.43854
6.2 | 6.3 | 346.7986 | 0.44461
6.3 | 6.4 | 357.3077 | 0.43661
6.4 | 6.5 | 378.3258 | 0.44096
6.5 | 6.6 | 394.0894 | 0.43846
6.6 | 6.7 | 413.1198 | 0.43905
6.7 | 6.8 | 434.9725 | 0.44189
6.8 | 6.9 | 447.4597 | 0.43481
6.9 | 7 | 468.2718 | 0.43554
7 | 7.1 | 489.0839 | 0.43568
7.1 | 7.2 | 516.1396 | 0.44062
7.2 | 7.3 | 539.0329 | 0.44126
7.3 | 7.4 | 557.7637 | 0.43808
7.4 | 7.5 | 582.7382 | 0.43939
7.5 | 7.6 | 603.5503 | 0.43712
7.6 | 7.7 | 633.7278 | 0.4411
7.7 | 7.8 | 655.5805 | 0.43876
7.8 | 7.9 | 659 | 0.4243
7.9 | 8 | 680 | 0.42141
8 | 8.1 | 706 | 0.42132
8.1 | 8.2 | 730 | 0.4197
8.2 | 8.3 | 755 | 0.41839
8.3 | 8.4 | 780 | 0.41681
8.4 | 8.5 | 809 | 0.41705
8.5 | 8.6 | 820 | 0.40797
8.6 | 8.7 | 855 | 0.41072
8.7 | 8.8 | 885 | 0.41064
8.8 | 8.9 | 917 | 0.41114
8.9 | 9 | 945 | 0.40958
9 | 9.1 | 970 | 0.40655
9.1 | 9.2 | 1010 | 0.40952
9.2 | 9.3 | 1040 | 0.40808
9.3 | 9.4 | 1070 | 0.40645
9.4 | 9.5 | 1105 | 0.40649
9.5 | 9.6 | 1125 | 0.40092
9.6 | 9.7 | 1160 | 0.40061
9.7 | 9.8 | 1198 | 0.40107
9.8 | 9.9 | 1220 | 0.39605
9.9 | 10 | 1240 | 0.39047
10 | 10.1 | 1260 | 0.38499
10.1 | 10.2 | 1288 | 0.38197
10.2 | 10.3 | 1310 | 0.37718
10.3 | 10.4 | 1330 | 0.37189
10.4 | 10.5 | 1350 | 0.3667
10.5 | 10.6 | 1370 | 0.3616
10.6 | 10.7 | 1390 | 0.35659
10.7 | 10.8 | 1400 | 0.34918
10.8 | 10.9 | 1415 | 0.34321
10.9 | 11 | 1430 | 0.33739
11 | 11.1 | 1445 | 0.33171
11.1 | 11.2 | 1453 | 0.32462
11.2 | 11.3 | 1462 | 0.31796
11.3 | 11.4 | 1470 | 0.31128
11.4 | 11.5 | 1480 | 0.30523
11.5 | 11.6 | 1490 | 0.29934
11.6 | 11.7 | 1500 | 0.29362
11.7 | 11.8 | 1500 | 0.28616
11.8 | 11.9 | 1500 | 0.27895
11.9 | 12 | 1500 | 0.27197
12 | 12.1 | 1500 | 0.26523
12.1 | 12.2 | 1500 | 0.25871
12.2 | 12.3 | 1500 | 0.2524
12.3 | 12.4 | 1500 | 0.24629
12.4 | 12.5 | 1500 | 0.24038
12.5 | 12.6 | 1500 | 0.23466
12.6 | 12.7 | 1500 | 0.22911
12.7 | 12.8 | 1500 | 0.22375
12.8 | 12.9 | 1500 | 0.21854
12.9 | 13 | 1500 | 0.2135
13 | 13.1 | 1500 | 0.20861
13.1 | 13.2 | 1500 | 0.20387
13.2 | 13.3 | 1500 | 0.19927
13.3 | 13.4 | 1500 | 0.19481
13.4 | 13.5 | 1500 | 0.19048
13.5 | 13.6 | 1500 | 0.18628
13.6 | 13.7 | 1500 | 0.1822
13.7 | 13.8 | 1500 | 0.17824
13.8 | 13.9 | 1500 | 0.17439
13.9 | 14 | 1500 | 0.17066
14 | 14.1 | 1500 | 0.16702
14.1 | 14.2 | 1500 | 0.1635
14.2 | 14.3 | 1500 | 0.16007
14.3 | 14.4 | 1500 | 0.15673
14.4 | 14.5 | 1500 | 0.15349
14.5 | 14.6 | 1500 | 0.15034
14.6 | 14.7 | 1500 | 0.14727
14.7 | 14.8 | 1500 | 0.14428
14.8 | 14.9 | 1500 | 0.14138
14.9 | 15 | 1500 | 0.13855
15 | 15.1 | 1500 | 0.1358
15.1 | 15.2 | 1500 | 0.13312
15.2 | 15.3 | 1500 | 0.13051
15.3 | 15.4 | 1500 | 0.12796
15.4 | 15.5 | 1500 | 0.12549
15.5 | 15.6 | 1500 | 0.12307
15.6 | 15.7 | 1500 | 0.12072
15.7 | 15.8 | 1500 | 0.11843
15.8 | 15.9 | 1500 | 0.1162
15.9 | 16 | 1500 | 0.11402
16 | 16.1 | 1500 | 0.11189
16.1 | 16.2 | 1500 | 0.10982
16.2 | 16.3 | 1500 | 0.1078
16.3 | 16.4 | 1500 | 0.10583
16.4 | 16.5 | 1500 | 0.1039
16.5 | 16.6 | 1500 | 0.10203
16.6 | 16.7 | 1500 | 0.10019
16.7 | 16.8 | 1500 | 0.098405
16.8 | 16.9 | 1500 | 0.096658
16.9 | 17 | 1500 | 0.094952
17 | 17.1 | 1500 | 0.093286
17.1 | 17.2 | 1500 | 0.091659
17.2 | 17.3 | 1500 | 0.09007
17.3 | 17.4 | 1500 | 0.088517
17.4 | 17.5 | 1500 | 0.087
17.5 | 17.6 | 1500 | 0.085517
17.6 | 17.7 | 1500 | 0.084067
17.7 | 17.8 | 1500 | 0.08265
17.8 | 17.9 | 1500 | 0.081265
17.9 | 18 | 1500 | 0.079911
18 | 18.1 | 1500 | 0.078586
18.1 | 18.2 | 1500 | 0.077291
18.2 | 18.3 | 1500 | 0.076024
18.3 | 18.4 | 1500 | 0.074784
18.4 | 18.5 | 1500 | 0.073572
18.5 | 18.6 | 1500 | 0.072385
18.6 | 18.7 | 1500 | 0.071224
18.7 | 18.8 | 1500 | 0.070087
18.8 | 18.9 | 1500 | 0.068975
18.9 | 19 | 1500 | 0.067886
19 | 19.1 | 1500 | 0.06682
19.1 | 19.2 | 1500 | 0.065776
19.2 | 19.3 | 1500 | 0.064753
19.3 | 19.4 | 1500 | 0.063752
19.4 | 19.5 | 1500 | 0.062771
19.5 | 19.6 | 1500 | 0.06181
19.6 | 19.7 | 1500 | 0.060869
19.7 | 19.8 | 1500 | 0.059947
19.8 | 19.9 | 1500 | 0.059043
19.9 | 20 | 1500 | 0.058157
20 | 25 | 0 | 0
25 | 50 | 0 | 0