## VASP_STD
Wind Speed From | Wind Speed To | Power (Kw) | Cp
0 | 1.2 | 0 | 0 | Turbine Make | Regen
1.2 | 1.3 | 0 | 0 | Turbine Type | V87
1.3 | 1.4 | 0 | 0 | Cut in Speed | 3
1.4 | 1.5 | 0 | 0 | Cut Out Speed | 22
1.5 | 1.6 | 0 | 0 | Rated Speed | 12
1.6 | 1.7 | 0 | 0 | Swept area | 5942
1.7 | 1.8 | 0 | 0 | Air Density | 1.1039
1.8 | 1.9 | 0 | 0
1.9 | 2 | 0 | 0
2 | 2.1 | 0 | 0
2.1 | 2.2 | 0 | 0
2.2 | 2.3 | 0 | 0
2.3 | 2.4 | 0 | 0
2.4 | 2.5 | 0 | 0
2.5 | 2.6 | 0 | 0
2.6 | 2.7 | 0 | 0
2.7 | 2.8 | 0 | 0
2.8 | 2.9 | 0 | 0
2.9 | 3 | 0 | 0
3 | 3.1 | 9.8916 | 0.11171
3.1 | 3.2 | 19.7833 | 0.20248
3.2 | 3.3 | 28.1912 | 0.26232
3.3 | 3.4 | 37.5882 | 0.31892
3.4 | 3.5 | 46.9853 | 0.3645
3.5 | 3.6 | 56.3823 | 0.40097
3.6 | 3.7 | 62.7465 | 0.41007
3.7 | 3.8 | 69.6332 | 0.41917
3.8 | 3.9 | 77.0702 | 0.42826
3.9 | 4 | 85.086 | 0.43736
4 | 4.1 | 91.8697 | 0.43769
4.1 | 4.2 | 99.9846 | 0.44234
4.2 | 4.3 | 107.6986 | 0.44324
4.3 | 4.4 | 115.4847 | 0.44289
4.4 | 4.5 | 123.6329 | 0.44254
4.5 | 4.6 | 132.1509 | 0.44219
4.6 | 4.7 | 141.0465 | 0.44184
4.7 | 4.8 | 150.3275 | 0.44149
4.8 | 4.9 | 160.0016 | 0.44114
4.9 | 5 | 170.0765 | 0.44079
5 | 5.1 | 180.5598 | 0.44044
5.1 | 5.2 | 191.4858 | 0.44015
5.2 | 5.3 | 202.9054 | 0.44001
5.3 | 5.4 | 213.8792 | 0.43804
5.4 | 5.5 | 225.1855 | 0.43605
5.5 | 5.6 | 237.918 | 0.43603
5.6 | 5.7 | 250.9042 | 0.43563
5.7 | 5.8 | 263.911 | 0.43452
5.8 | 5.9 | 277.3486 | 0.43343
5.9 | 6 | 290.9733 | 0.43199
6 | 6.1 | 305.4475 | 0.43118
6.1 | 6.2 | 320.6991 | 0.43081
6.2 | 6.3 | 336.4458 | 0.43044
6.3 | 6.4 | 352.9121 | 0.43035
6.4 | 6.5 | 368.6104 | 0.42875
6.5 | 6.6 | 386.0336 | 0.42861
6.6 | 6.7 | 402.8384 | 0.42724
6.7 | 6.8 | 421.3553 | 0.42717
6.8 | 6.9 | 440.4727 | 0.42714
6.9 | 7 | 456.6851 | 0.42388
7 | 7.1 | 475.8557 | 0.42302
7.1 | 7.2 | 493.715 | 0.42061
7.2 | 7.3 | 513.709 | 0.41966
7.3 | 7.4 | 534.1192 | 0.41864
7.4 | 7.5 | 555.3848 | 0.4179
7.5 | 7.6 | 578.1912 | 0.41789
7.6 | 7.7 | 600.8957 | 0.41738
7.7 | 7.8 | 622.1415 | 0.41552
7.8 | 7.9 | 643.4467 | 0.41343
7.9 | 8 | 666.9212 | 0.41245
8 | 8.1 | 692.287 | 0.41228
8.1 | 8.2 | 718.2603 | 0.4121
8.2 | 8.3 | 744.1775 | 0.41154
8.3 | 8.4 | 770.7501 | 0.41101
8.4 | 8.5 | 798.4473 | 0.41076
8.5 | 8.6 | 827.0426 | 0.41063
8.6 | 8.7 | 850.8238 | 0.40787
8.7 | 8.8 | 866.8658 | 0.40139
8.8 | 8.9 | 892.959 | 0.39954
8.9 | 9 | 923.0649 | 0.39924
9 | 9.1 | 942.4085 | 0.39417
9.1 | 9.2 | 963.9748 | 0.39005
9.2 | 9.3 | 988.5564 | 0.38709
9.3 | 9.4 | 1014.5262 | 0.38458
9.4 | 9.5 | 1030.1266 | 0.37817
9.5 | 9.6 | 1045.727 | 0.3719
9.6 | 9.7 | 1061.3274 | 0.36577
9.7 | 9.8 | 1076.9278 | 0.35979
9.8 | 9.9 | 1092.5282 | 0.35394
9.9 | 10 | 1108.1285 | 0.34823
10 | 10.1 | 1123.7289 | 0.34264
10.1 | 10.2 | 1139.3293 | 0.33718
10.2 | 10.3 | 1154.9297 | 0.33184
10.3 | 10.4 | 1170.5301 | 0.32662
10.4 | 10.5 | 1186.1305 | 0.32152
10.5 | 10.6 | 1201.7309 | 0.31653
10.6 | 10.7 | 1217.3313 | 0.31165
10.7 | 10.8 | 1232.9317 | 0.30688
10.8 | 10.9 | 1248.5321 | 0.30221
10.9 | 11 | 1264.1325 | 0.29764
11 | 11.1 | 1279.7328 | 0.29317
11.1 | 11.2 | 1295.3332 | 0.28879
11.2 | 11.3 | 1310.9336 | 0.28451
11.3 | 11.4 | 1326.534 | 0.28032
11.4 | 11.5 | 1342.1344 | 0.27622
11.5 | 11.6 | 1357.7348 | 0.27221
11.6 | 11.7 | 1373.3352 | 0.26827
11.7 | 11.8 | 1388.9356 | 0.26442
11.8 | 11.9 | 1404.536 | 0.26065
11.9 | 12 | 1420.1364 | 0.25696
12 | 12.1 | 1432.9091 | 0.25284
12.1 | 12.2 | 1441.1717 | 0.24805
12.2 | 12.3 | 1448.9192 | 0.2433
12.3 | 12.4 | 1452.8939 | 0.23806
12.4 | 12.5 | 1459.6234 | 0.23343
12.5 | 12.6 | 1466.3528 | 0.22892
12.6 | 12.7 | 1473.0823 | 0.22454
12.7 | 12.8 | 1477.5 | 0.21993
12.8 | 12.9 | 1482.24 | 0.21551
12.9 | 13 | 1491.4 | 0.21184
13 | 13.1 | 1500 | 0.20818
13.1 | 13.2 | 1500 | 0.20345
13.2 | 13.3 | 1500 | 0.19886
13.3 | 13.4 | 1500 | 0.19441
13.4 | 13.5 | 1500 | 0.19009
13.5 | 13.6 | 1500 | 0.18589
13.6 | 13.7 | 1500 | 0.18182
13.7 | 13.8 | 1500 | 0.17787
13.8 | 13.9 | 1500 | 0.17403
13.9 | 14 | 1500 | 0.1703
14 | 14.1 | 1500 | 0.16668
14.1 | 14.2 | 1500 | 0.16316
14.2 | 14.3 | 1500 | 0.15974
14.3 | 14.4 | 1500 | 0.15641
14.4 | 14.5 | 1500 | 0.15317
14.5 | 14.6 | 1500 | 0.15002
14.6 | 14.7 | 1500 | 0.14696
14.7 | 14.8 | 1500 | 0.14398
14.8 | 14.9 | 1500 | 0.14109
14.9 | 15 | 1500 | 0.13826
15 | 15.1 | 1500 | 0.13552
15.1 | 15.2 | 1500 | 0.13284
15.2 | 15.3 | 1500 | 0.13024
15.3 | 15.4 | 1500 | 0.1277
15.4 | 15.5 | 1500 | 0.12523
15.5 | 15.6 | 1500 | 0.12282
15.6 | 15.7 | 1500 | 0.12047
15.7 | 15.8 | 1500 | 0.11819
15.8 | 15.9 | 1500 | 0.11596
15.9 | 16 | 1500 | 0.11378
16 | 16.1 | 1500 | 0.11166
16.1 | 16.2 | 1500 | 0.10959
16.2 | 16.3 | 1500 | 0.10758
16.3 | 16.4 | 1500 | 0.10561
16.4 | 16.5 | 1500 | 0.10369
16.5 | 16.6 | 1500 | 0.10182
16.6 | 16.7 | 1500 | 0.099987
16.7 | 16.8 | 1500 | 0.098201
16.8 | 16.9 | 1500 | 0.096458
16.9 | 17 | 1500 | 0.094756
17 | 17.1 | 1500 | 0.093094
17.1 | 17.2 | 1500 | 0.09147
17.2 | 17.3 | 1500 | 0.089884
17.3 | 17.4 | 1500 | 0.088334
17.4 | 17.5 | 1500 | 0.08682
17.5 | 17.6 | 1500 | 0.08534
17.6 | 17.7 | 1500 | 0.083894
17.7 | 17.8 | 1500 | 0.08248
17.8 | 17.9 | 1500 | 0.081097
17.9 | 18 | 1500 | 0.079746
18 | 18.1 | 1500 | 0.078424
18.1 | 18.2 | 1500 | 0.077131
18.2 | 18.3 | 1500 | 0.075867
18.3 | 18.4 | 1500 | 0.07463
18.4 | 18.5 | 1500 | 0.07342
18.5 | 18.6 | 1500 | 0.072236
18.6 | 18.7 | 1500 | 0.071077
18.7 | 18.8 | 1500 | 0.069943
18.8 | 18.9 | 1500 | 0.068832
18.9 | 19 | 1500 | 0.067746
19 | 19.1 | 1500 | 0.066682
19.1 | 19.2 | 1500 | 0.06564
19.2 | 19.3 | 1500 | 0.064619
19.3 | 19.4 | 1500 | 0.06362
19.4 | 19.5 | 1500 | 0.062641
19.5 | 19.6 | 1500 | 0.061683
19.6 | 19.7 | 1500 | 0.060743
19.7 | 19.8 | 1500 | 0.059823
19.8 | 19.9 | 1500 | 0.058921
19.9 | 20 | 1500 | 0.058037
20 | 25 | 0 | 0
25 | 50 | 0 | 0