## VASP_STD
Wind Speed From | Wind Speed To | Power (Kw) | Cp
0 | 1.2 | 0 | 0 | Turbine Make | Regen
1.2 | 1.3 | 0 | 0 | Turbine Type | V87
1.3 | 1.4 | 0 | 0 | Cut in Speed | 3
1.4 | 1.5 | 0 | 0 | Cut Out Speed | 22
1.5 | 1.6 | 0 | 0 | Rated Speed | 12
1.6 | 1.7 | 0 | 0 | Swept area | 5942
1.7 | 1.8 | 0 | 0 | Air Density | 1.1396
1.8 | 1.9 | 0 | 0
1.9 | 2 | 0 | 0
2 | 2.1 | 0 | 0
2.1 | 2.2 | 0 | 0
2.2 | 2.3 | 0 | 0
2.3 | 2.4 | 0 | 0
2.4 | 2.5 | 0 | 0
2.5 | 2.6 | 0 | 0
2.6 | 2.7 | 1 | 0.016804
2.7 | 2.8 | 5 | 0.075028
2.8 | 2.9 | 10 | 0.13455
2.9 | 3 | 15 | 0.18165
3 | 3.1 | 20.9 | 0.22863
3.1 | 3.2 | 25.68 | 0.2546
3.2 | 3.3 | 30.46 | 0.27455
3.3 | 3.4 | 35.24 | 0.28963
3.4 | 3.5 | 40.02 | 0.30074
3.5 | 3.6 | 44.8 | 0.30862
3.6 | 3.7 | 51.56 | 0.3264
3.7 | 3.8 | 58.32 | 0.34006
3.8 | 3.9 | 65.08 | 0.3503
3.9 | 4 | 71.84 | 0.3577
4 | 4.1 | 78.6 | 0.36273
4.1 | 4.2 | 86.68 | 0.37146
4.2 | 4.3 | 94.76 | 0.37777
4.3 | 4.4 | 102.84 | 0.38203
4.4 | 4.5 | 110.92 | 0.38459
4.5 | 4.6 | 119 | 0.3857
4.6 | 4.7 | 128.6 | 0.39022
4.7 | 4.8 | 138.2 | 0.39315
4.8 | 4.9 | 147.8 | 0.39473
4.9 | 5 | 157.4 | 0.39515
5 | 5.1 | 167 | 0.39459
5.1 | 5.2 | 178.6 | 0.39766
5.2 | 5.3 | 190.2 | 0.39953
5.3 | 5.4 | 201.8 | 0.40035
5.4 | 5.5 | 213.4 | 0.40027
5.5 | 5.6 | 225 | 0.39943
5.6 | 5.7 | 239.08 | 0.40209
5.7 | 5.8 | 253.16 | 0.40375
5.8 | 5.9 | 267.24 | 0.40454
5.9 | 6 | 281.32 | 0.40457
6 | 6.1 | 295.4 | 0.40393
6.1 | 6.2 | 311.84 | 0.40578
6.2 | 6.3 | 328.28 | 0.40683
6.3 | 6.4 | 344.72 | 0.40718
6.4 | 6.5 | 361.16 | 0.40692
6.5 | 6.6 | 377.6 | 0.4061
6.6 | 6.7 | 396.54 | 0.40738
6.7 | 6.8 | 415.48 | 0.40801
6.8 | 6.9 | 434.42 | 0.40806
6.9 | 7 | 453.36 | 0.40761
7 | 7.1 | 472.3 | 0.40669
7.1 | 7.2 | 494.44 | 0.40802
7.2 | 7.3 | 516.58 | 0.40878
7.3 | 7.4 | 538.72 | 0.40902
7.4 | 7.5 | 560.86 | 0.40879
7.5 | 7.6 | 583 | 0.40816
7.6 | 7.7 | 608.34 | 0.40931
7.7 | 7.8 | 633.68 | 0.40996
7.8 | 7.9 | 659.02 | 0.41017
7.9 | 8 | 684.36 | 0.40997
8 | 8.1 | 709.7 | 0.4094
8.1 | 8.2 | 733.54 | 0.40767
8.2 | 8.3 | 757.38 | 0.40571
8.3 | 8.4 | 781.22 | 0.40354
8.4 | 8.5 | 805.06 | 0.40118
8.5 | 8.6 | 828.9 | 0.39865
8.6 | 8.7 | 859.1 | 0.39893
8.7 | 8.8 | 889.3 | 0.39887
8.8 | 8.9 | 919.5 | 0.39852
8.9 | 9 | 949.7 | 0.39789
9 | 9.1 | 979.9 | 0.39701
9.1 | 9.2 | 1011.48 | 0.39644
9.2 | 9.3 | 1043.06 | 0.39563
9.3 | 9.4 | 1074.64 | 0.3946
9.4 | 9.5 | 1106.22 | 0.39337
9.5 | 9.6 | 1137.8 | 0.39196
9.6 | 9.7 | 1164.18 | 0.38864
9.7 | 9.8 | 1190.56 | 0.38528
9.8 | 9.9 | 1216.94 | 0.38189
9.9 | 10 | 1243.32 | 0.37846
10 | 10.1 | 1269.7 | 0.37501
10.1 | 10.2 | 1291.2 | 0.37015
10.2 | 10.3 | 1312.7 | 0.36535
10.3 | 10.4 | 1334.2 | 0.36062
10.4 | 10.5 | 1355.7 | 0.35597
10.5 | 10.6 | 1377.2 | 0.35138
10.6 | 10.7 | 1390.56 | 0.34484
10.7 | 10.8 | 1403.92 | 0.33848
10.8 | 10.9 | 1417.28 | 0.3323
10.9 | 11 | 1430.64 | 0.32628
11 | 11.1 | 1444 | 0.32043
11.1 | 11.2 | 1451.86 | 0.31355
11.2 | 11.3 | 1459.72 | 0.30687
11.3 | 11.4 | 1467.58 | 0.30041
11.4 | 11.5 | 1475.44 | 0.29414
11.5 | 11.6 | 1483.3 | 0.28806
11.6 | 11.7 | 1485.54 | 0.2811
11.7 | 11.8 | 1487.78 | 0.27436
11.8 | 11.9 | 1490.02 | 0.26785
11.9 | 12 | 1492.26 | 0.26155
12 | 12.1 | 1494.5 | 0.25544
12.1 | 12.2 | 1495.06 | 0.24926
12.2 | 12.3 | 1495.62 | 0.24327
12.3 | 12.4 | 1496.18 | 0.23747
12.4 | 12.5 | 1496.74 | 0.23186
12.5 | 12.6 | 1497.3 | 0.22642
12.6 | 12.7 | 1497.7 | 0.22114
12.7 | 12.8 | 1498.1 | 0.21601
12.8 | 12.9 | 1498.5 | 0.21104
12.9 | 13 | 1498.9 | 0.20623
13 | 13.1 | 1499.3 | 0.20156
13.1 | 13.2 | 1499.44 | 0.197
13.2 | 13.3 | 1499.58 | 0.19257
13.3 | 13.4 | 1499.72 | 0.18828
13.4 | 13.5 | 1499.86 | 0.18411
13.5 | 13.6 | 1500 | 0.18007
13.6 | 13.7 | 1500 | 0.17612
13.7 | 13.8 | 1500 | 0.1723
13.8 | 13.9 | 1500 | 0.16858
13.9 | 14 | 1500 | 0.16496
14 | 14.1 | 1500 | 0.16146
14.1 | 14.2 | 1500 | 0.15804
14.2 | 14.3 | 1500 | 0.15473
14.3 | 14.4 | 1500 | 0.15151
14.4 | 14.5 | 1500 | 0.14837
14.5 | 14.6 | 1500 | 0.14532
14.6 | 14.7 | 1500 | 0.14236
14.7 | 14.8 | 1500 | 0.13947
14.8 | 14.9 | 1500 | 0.13666
14.9 | 15 | 1500 | 0.13393
15 | 15.1 | 1500 | 0.13127
15.1 | 15.2 | 1500 | 0.12868
15.2 | 15.3 | 1500 | 0.12616
15.3 | 15.4 | 1500 | 0.1237
15.4 | 15.5 | 1500 | 0.1213
15.5 | 15.6 | 1500 | 0.11897
15.6 | 15.7 | 1500 | 0.1167
15.7 | 15.8 | 1500 | 0.11448
15.8 | 15.9 | 1500 | 0.11232
15.9 | 16 | 1500 | 0.11022
16 | 16.1 | 1500 | 0.10816
16.1 | 16.2 | 1500 | 0.10616
16.2 | 16.3 | 1500 | 0.10421
16.3 | 16.4 | 1500 | 0.1023
16.4 | 16.5 | 1500 | 0.10044
16.5 | 16.6 | 1500 | 0.098624
16.6 | 16.7 | 1500 | 0.096853
16.7 | 16.8 | 1500 | 0.095123
16.8 | 16.9 | 1500 | 0.093435
16.9 | 17 | 1500 | 0.091786
17 | 17.1 | 1500 | 0.090176
17.1 | 17.2 | 1500 | 0.088603
17.2 | 17.3 | 1500 | 0.087066
17.3 | 17.4 | 1500 | 0.085565
17.4 | 17.5 | 1500 | 0.084099
17.5 | 17.6 | 1500 | 0.082665
17.6 | 17.7 | 1500 | 0.081264
17.7 | 17.8 | 1500 | 0.079894
17.8 | 17.9 | 1500 | 0.078555
17.9 | 18 | 1500 | 0.077246
18 | 18.1 | 1500 | 0.075966
18.1 | 18.2 | 1500 | 0.074714
18.2 | 18.3 | 1500 | 0.073489
18.3 | 18.4 | 1500 | 0.072291
18.4 | 18.5 | 1500 | 0.071119
18.5 | 18.6 | 1500 | 0.069971
18.6 | 18.7 | 1500 | 0.068849
18.7 | 18.8 | 1500 | 0.06775
18.8 | 18.9 | 1500 | 0.066675
18.9 | 19 | 1500 | 0.065622
19 | 19.1 | 1500 | 0.064591
19.1 | 19.2 | 1500 | 0.063582
19.2 | 19.3 | 1500 | 0.062594
19.3 | 19.4 | 1500 | 0.061626
19.4 | 19.5 | 1500 | 0.060678
19.5 | 19.6 | 1500 | 0.059749
19.6 | 19.7 | 1500 | 0.058839
19.7 | 19.8 | 1500 | 0.057948
19.8 | 19.9 | 1500 | 0.057074
19.9 | 20 | 1500 | 0.056218
20 | 25 | 1500 | 0.055379
25 | 50 | 0 | 0