## DEVCWP_MOD
Wind Speed From | Wind Speed To | Power (Kw) | Cp
0 | 1.2 | 0 | 0 | Turbine Make | ReGen
1.2 | 1.3 | 0 | 0 | Turbine Type | V87
1.3 | 1.4 | 0 | 0 | Cut in Speed | 3
1.4 | 1.5 | 0 | 0 | Cut Out Speed | 22
1.5 | 1.6 | 0 | 0 | Rated Speed | 12
1.6 | 1.7 | 0 | 0 | Swept area | 5942
1.7 | 1.8 | 0 | 0 | Air Density | 1.1482
1.8 | 1.9 | 0 | 0
1.9 | 2 | 0 | 0
2 | 2.1 | 0 | 0
2.1 | 2.2 | 0 | 0
2.2 | 2.3 | 0 | 0
2.3 | 2.4 | 0 | 0
2.4 | 2.5 | 0 | 0
2.5 | 2.6 | 0 | 0
2.6 | 2.7 | 0 | 0
2.7 | 2.8 | 10.23 | 0.15236
2.8 | 2.9 | 15.23 | 0.20338
2.9 | 3 | 20.45 | 0.2458
3 | 3.1 | 28.56 | 0.31008
3.1 | 3.2 | 35.56 | 0.34991
3.2 | 3.3 | 41.23 | 0.36884
3.3 | 3.4 | 47.093 | 0.38414
3.4 | 3.5 | 53.23 | 0.39701
3.5 | 3.6 | 58.89 | 0.40264
3.6 | 3.7 | 65.5 | 0.41154
3.7 | 3.8 | 71.23 | 0.41223
3.8 | 3.9 | 77.7497 | 0.41536
3.9 | 4 | 84.4126 | 0.41715
4 | 4.1 | 91.23 | 0.41787
4.1 | 4.2 | 97.9681 | 0.41669
4.2 | 4.3 | 105.23 | 0.41636
4.3 | 4.4 | 112.56 | 0.41501
4.4 | 4.5 | 120 | 0.41296
4.5 | 4.6 | 128.6628 | 0.4139
4.6 | 4.7 | 136.5401 | 0.41121
4.7 | 4.8 | 145 | 0.40941
4.8 | 4.9 | 155 | 0.41085
4.9 | 5 | 164.0986 | 0.40888
5 | 5.1 | 175.5463 | 0.41168
5.1 | 5.2 | 185.3398 | 0.40958
5.2 | 5.3 | 196.23 | 0.40911
5.3 | 5.4 | 208 | 0.40956
5.4 | 5.5 | 218.7113 | 0.40716
5.5 | 5.6 | 232 | 0.40877
5.6 | 5.7 | 244.2636 | 0.40773
5.7 | 5.8 | 256.3933 | 0.40585
5.8 | 5.9 | 270.4148 | 0.40628
5.9 | 6 | 286.2894 | 0.40863
6 | 6.1 | 298 | 0.40443
6.1 | 6.2 | 312.3308 | 0.40337
6.2 | 6.3 | 325.12 | 0.3999
6.3 | 6.4 | 341 | 0.39977
6.4 | 6.5 | 358.12 | 0.40047
6.5 | 6.6 | 375.2734 | 0.40058
6.6 | 6.7 | 390.12 | 0.39778
6.7 | 6.8 | 411.9936 | 0.40156
6.8 | 6.9 | 429.3201 | 0.40025
6.9 | 7 | 449.23 | 0.40087
7 | 7.1 | 470.4766 | 0.40209
7.1 | 7.2 | 486.8119 | 0.39872
7.2 | 7.3 | 508.4213 | 0.39931
7.3 | 7.4 | 528.2104 | 0.39803
7.4 | 7.5 | 555.599 | 0.40193
7.5 | 7.6 | 577.2276 | 0.40109
7.6 | 7.7 | 594.3262 | 0.39688
7.7 | 7.8 | 620.8608 | 0.39866
7.8 | 7.9 | 644.2 | 0.39794
7.9 | 8 | 668.4 | 0.39741
8 | 8.1 | 692.6 | 0.39654
8.1 | 8.2 | 716.8 | 0.39539
8.2 | 8.3 | 741.6845 | 0.39433
8.3 | 8.4 | 765.23 | 0.39232
8.4 | 8.5 | 790 | 0.39072
8.5 | 8.6 | 813.9699 | 0.38854
8.6 | 8.7 | 843.1895 | 0.38861
8.7 | 8.8 | 852.5564 | 0.37953
8.8 | 8.9 | 878.2455 | 0.37779
8.9 | 9 | 898.56 | 0.37364
9 | 9.1 | 912.23 | 0.36682
9.1 | 9.2 | 930 | 0.36178
9.2 | 9.3 | 950 | 0.35763
9.3 | 9.4 | 975.46 | 0.3555
9.4 | 9.5 | 1002.6448 | 0.35387
9.5 | 9.6 | 1030.12 | 0.35221
9.6 | 9.7 | 1055.3672 | 0.34968
9.7 | 9.8 | 1077.56 | 0.3461
9.8 | 9.9 | 1095.56 | 0.34122
9.9 | 10 | 1111.11 | 0.33568
10 | 10.1 | 1125.89 | 0.33005
10.1 | 10.2 | 1145.89 | 0.32603
10.2 | 10.3 | 1170.369 | 0.3233
10.3 | 10.4 | 1185.46 | 0.31802
10.4 | 10.5 | 1202.23 | 0.31331
10.5 | 10.6 | 1214.25 | 0.30748
10.6 | 10.7 | 1226.5 | 0.30188
10.7 | 10.8 | 1238.75 | 0.29642
10.8 | 10.9 | 1251 | 0.29112
10.9 | 11 | 1263.25 | 0.28595
11 | 11.1 | 1275.5 | 0.28092
11.1 | 11.2 | 1287.75 | 0.27602
11.2 | 11.3 | 1300 | 0.27125
11.3 | 11.4 | 1310.3333 | 0.26621
11.4 | 11.5 | 1320.6667 | 0.26131
11.5 | 11.6 | 1331 | 0.25655
11.6 | 11.7 | 1341.3333 | 0.25191
11.7 | 11.8 | 1351.6667 | 0.2474
11.8 | 11.9 | 1362 | 0.243
11.9 | 12 | 1372.3333 | 0.23873
12 | 12.1 | 1382.6667 | 0.23456
12.1 | 12.2 | 1393 | 0.2305
12.2 | 12.3 | 1403.3333 | 0.22655
12.3 | 12.4 | 1413.6667 | 0.2227
12.4 | 12.5 | 1424.5 | 0.21902
12.5 | 12.6 | 1443.375 | 0.21664
12.6 | 12.7 | 1462.25 | 0.21428
12.7 | 12.8 | 1481.125 | 0.21196
12.8 | 12.9 | 1500 | 0.20967
12.9 | 13 | 1500 | 0.20483
13 | 13.1 | 1500 | 0.20014
13.1 | 13.2 | 1500 | 0.19559
13.2 | 13.3 | 1500 | 0.19118
13.3 | 13.4 | 1500 | 0.1869
13.4 | 13.5 | 1500 | 0.18275
13.5 | 13.6 | 1500 | 0.17872
13.6 | 13.7 | 1500 | 0.17481
13.7 | 13.8 | 1500 | 0.17101
13.8 | 13.9 | 1500 | 0.16731
13.9 | 14 | 1500 | 0.16373
14 | 14.1 | 1500 | 0.16025
14.1 | 14.2 | 1500 | 0.15686
14.2 | 14.3 | 1500 | 0.15357
14.3 | 14.4 | 1500 | 0.15037
14.4 | 14.5 | 1500 | 0.14726
14.5 | 14.6 | 1500 | 0.14423
14.6 | 14.7 | 1500 | 0.14129
14.7 | 14.8 | 1500 | 0.13843
14.8 | 14.9 | 1500 | 0.13564
14.9 | 15 | 1500 | 0.13293
15 | 15.1 | 1500 | 0.13029
15.1 | 15.2 | 1500 | 0.12771
15.2 | 15.3 | 1500 | 0.12521
15.3 | 15.4 | 1500 | 0.12277
15.4 | 15.5 | 1500 | 0.1204
15.5 | 15.6 | 1500 | 0.11808
15.6 | 15.7 | 1500 | 0.11582
15.7 | 15.8 | 1500 | 0.11362
15.8 | 15.9 | 1500 | 0.11148
15.9 | 16 | 1500 | 0.10939
16 | 16.1 | 1500 | 0.10735
16.1 | 16.2 | 1500 | 0.10536
16.2 | 16.3 | 1500 | 0.10343
16.3 | 16.4 | 1500 | 0.10153
16.4 | 16.5 | 1500 | 0.099687
16.5 | 16.6 | 1500 | 0.097886
16.6 | 16.7 | 1500 | 0.096127
16.7 | 16.8 | 1500 | 0.094411
16.8 | 16.9 | 1500 | 0.092735
16.9 | 17 | 1500 | 0.091098
17 | 17.1 | 1500 | 0.0895
17.1 | 17.2 | 1500 | 0.087939
17.2 | 17.3 | 1500 | 0.086414
17.3 | 17.4 | 1500 | 0.084924
17.4 | 17.5 | 1500 | 0.083469
17.5 | 17.6 | 1500 | 0.082046
17.6 | 17.7 | 1500 | 0.080655
17.7 | 17.8 | 1500 | 0.079296
17.8 | 17.9 | 1500 | 0.077967
17.9 | 18 | 1500 | 0.076668
18 | 18.1 | 1500 | 0.075397
18.1 | 18.2 | 1500 | 0.074154
18.2 | 18.3 | 1500 | 0.072939
18.3 | 18.4 | 1500 | 0.071749
18.4 | 18.5 | 1500 | 0.070586
18.5 | 18.6 | 1500 | 0.069447
18.6 | 18.7 | 1500 | 0.068333
18.7 | 18.8 | 1500 | 0.067243
18.8 | 18.9 | 1500 | 0.066176
18.9 | 19 | 1500 | 0.065131
19 | 19.1 | 1500 | 0.064108
19.1 | 19.2 | 1500 | 0.063106
19.2 | 19.3 | 1500 | 0.062125
19.3 | 19.4 | 1500 | 0.061164
19.4 | 19.5 | 1500 | 0.060223
19.5 | 19.6 | 1500 | 0.059302
19.6 | 19.7 | 1500 | 0.058399
19.7 | 19.8 | 1500 | 0.057514
19.8 | 19.9 | 1500 | 0.056647
19.9 | 20 | 1500 | 0.055797
20 | 20.1 | 1500 | 0.054964
20.1 | 20.2 | 1500 | 0.054148
20.2 | 20.3 | 1500 | 0.053348
20.3 | 20.4 | 1500 | 0.052563
20.4 | 20.5 | 1500 | 0.051794
20.5 | 20.6 | 1500 | 0.05104
20.6 | 20.7 | 1500 | 0.0503
20.7 | 20.8 | 1500 | 0.049575
20.8 | 20.9 | 1500 | 0.048863
20.9 | 21 | 1500 | 0.048165
21 | 21.1 | 1500 | 0.04748
21.1 | 21.2 | 1500 | 0.046808
21.2 | 21.3 | 1500 | 0.046149
21.3 | 21.4 | 1500 | 0.045502
21.4 | 21.5 | 1500 | 0.044867
21.5 | 21.6 | 1500 | 0.044244
21.6 | 21.7 | 1500 | 0.043632
21.7 | 21.8 | 1500 | 0.043032
21.8 | 21.9 | 1500 | 0.042443
21.9 | 22 | 1500 | 0.041864
22 | 25 | 0 | 0
25 | 50 | 0 | 0