## FFREGEN_STD
Wind Speed From | Wind Speed To | Power (Kw) | Cp
0 | 1.2 | 0 | 0 | Turbine Make | ReGen
1.2 | 1.3 | 0 | 0 | Turbine Type | V87
1.3 | 1.4 | 0 | 0 | Cut in Speed | 3
1.4 | 1.5 | 0 | 0 | Cut Out Speed | 22
1.5 | 1.6 | 0 | 0 | Rated Speed | 12
1.6 | 1.7 | 0 | 0 | Swept area | 5942
1.7 | 1.8 | 0 | 0 | Air Density | 1.0495
1.8 | 1.9 | 0 | 0
1.9 | 2 | 0 | 0
2 | 2.1 | 0 | 0
2.1 | 2.2 | 0 | 0
2.2 | 2.3 | 0 | 0
2.3 | 2.4 | 0 | 0
2.4 | 2.5 | 18 | 0.36946
2.5 | 2.6 | 19 | 0.3467
2.6 | 2.7 | 24 | 0.39105
2.7 | 2.8 | 27 | 0.39446
2.8 | 2.9 | 30 | 0.3945
2.9 | 3 | 33 | 0.39198
3 | 3.1 | 37 | 0.39832
3.1 | 3.2 | 41.4641 | 0.40582
3.2 | 3.3 | 46 | 0.41052
3.3 | 3.4 | 49.6295 | 0.40497
3.4 | 3.5 | 53.947 | 0.40353
3.5 | 3.6 | 57.851 | 0.39767
3.6 | 3.7 | 61.2824 | 0.38801
3.7 | 3.8 | 66.2143 | 0.387
3.8 | 3.9 | 71.8962 | 0.38871
3.9 | 4 | 75.5019 | 0.37835
4 | 4.1 | 80.1229 | 0.37284
4.1 | 4.2 | 85.5995 | 0.37054
4.2 | 4.3 | 90.2631 | 0.3641
4.3 | 4.4 | 95.3383 | 0.35894
4.4 | 4.5 | 100.395 | 0.35334
4.5 | 4.6 | 106.0131 | 0.3493
4.6 | 4.7 | 110.5473 | 0.34148
4.7 | 4.8 | 115.9788 | 0.33633
4.8 | 4.9 | 123.0255 | 0.33537
4.9 | 5 | 127.1749 | 0.32629
5 | 5.1 | 134.2679 | 0.32462
5.1 | 5.2 | 139.7866 | 0.31884
5.2 | 5.3 | 145.5298 | 0.3135
5.3 | 5.4 | 152.0484 | 0.30968
5.4 | 5.5 | 160.8579 | 0.31008
5.5 | 5.6 | 167.7565 | 0.30636
5.6 | 5.7 | 175.827 | 0.30449
5.7 | 5.8 | 185.7267 | 0.30528
5.8 | 5.9 | 193.5242 | 0.3022
5.9 | 6 | 201.8266 | 0.29967
6 | 6.1 | 212.2234 | 0.29986
6.1 | 6.2 | 223.03 | 0.30013
6.2 | 6.3 | 233.2542 | 0.29917
6.3 | 6.4 | 243.2789 | 0.29763
6.4 | 6.5 | 257.3567 | 0.30055
6.5 | 6.6 | 270.4163 | 0.30166
6.6 | 6.7 | 283.4325 | 0.30223
6.7 | 6.8 | 298.9131 | 0.30488
6.8 | 6.9 | 310.788 | 0.30341
6.9 | 7 | 324.9074 | 0.30379
7 | 7.1 | 339.6429 | 0.30434
7.1 | 7.2 | 356.6443 | 0.30645
7.2 | 7.3 | 369.5416 | 0.30466
7.3 | 7.4 | 387.0976 | 0.30637
7.4 | 7.5 | 399.5499 | 0.30374
7.5 | 7.6 | 420.8754 | 0.30749
7.6 | 7.7 | 436.384 | 0.30656
7.7 | 7.8 | 449.749 | 0.30395
7.8 | 7.9 | 474.3888 | 0.30858
7.9 | 8 | 493.2883 | 0.30899
8 | 8.1 | 515.0123 | 0.3108
8.1 | 8.2 | 526.5029 | 0.30625
8.2 | 8.3 | 547.9685 | 0.30735
8.3 | 8.4 | 570.7198 | 0.30882
8.4 | 8.5 | 593.3765 | 0.30988
8.5 | 8.6 | 614.2045 | 0.30969
8.6 | 8.7 | 628.2424 | 0.30597
8.7 | 8.8 | 658.1772 | 0.30975
8.8 | 8.9 | 675.8797 | 0.30748
8.9 | 9 | 701.6401 | 0.30868
9 | 9.1 | 724.1123 | 0.30817
9.1 | 9.2 | 736.3178 | 0.30326
9.2 | 9.3 | 766.2339 | 0.30551
9.3 | 9.4 | 785.0165 | 0.30312
9.4 | 9.5 | 813.3669 | 0.30425
9.5 | 9.6 | 837.5413 | 0.3036
9.6 | 9.7 | 852.1516 | 0.29944
9.7 | 9.8 | 862.6336 | 0.29394
9.8 | 9.9 | 900.9242 | 0.29778
9.9 | 10 | 904.4838 | 0.29008
10 | 10.1 | 921.869 | 0.28696
10.1 | 10.2 | 934.2742 | 0.28235
10.2 | 10.3 | 954.8909 | 0.28026
10.3 | 10.4 | 959.6303 | 0.2736
10.4 | 10.5 | 982.5534 | 0.27221
10.5 | 10.6 | 985.7774 | 0.26545
10.6 | 10.7 | 1003.4824 | 0.26271
10.7 | 10.8 | 1024.5334 | 0.26084
10.8 | 10.9 | 1037.8366 | 0.25702
10.9 | 11 | 1041.4335 | 0.25094
11 | 11.1 | 1047.7654 | 0.2457
11.1 | 11.2 | 1051.2963 | 0.23999
11.2 | 11.3 | 1063.3275 | 0.23635
11.3 | 11.4 | 1059.1523 | 0.22928
11.4 | 11.5 | 1068.7028 | 0.22536
11.5 | 11.6 | 1101.4838 | 0.22632
11.6 | 11.7 | 1120 | 0.22427
11.7 | 11.8 | 1128.293 | 0.22024
11.8 | 11.9 | 1135 | 0.21601
11.9 | 12 | 1147.6147 | 0.21299
12 | 12.1 | 1150 | 0.20819
12.1 | 12.2 | 1155.0652 | 0.20401
12.2 | 12.3 | 1172.841 | 0.20213
12.3 | 12.4 | 1179.7607 | 0.19845
12.4 | 12.5 | 1185 | 0.19458
12.5 | 12.6 | 1198 | 0.19207
12.6 | 12.7 | 1210 | 0.18945
12.7 | 12.8 | 1220 | 0.18657
12.8 | 12.9 | 1234.736 | 0.18447
12.9 | 13 | 1261 | 0.18408
13 | 13.1 | 1273 | 0.18161
13.1 | 13.2 | 1286 | 0.17932
13.2 | 13.3 | 1299 | 0.17708
13.3 | 13.4 | 1311 | 0.17474
13.4 | 13.5 | 1324 | 0.17258
13.5 | 13.6 | 1336 | 0.17034
13.6 | 13.7 | 1349.47 | 0.16831
13.7 | 13.8 | 1364.98 | 0.16657
13.8 | 13.9 | 1380.49 | 0.16486
13.9 | 14 | 1396 | 0.16316
14 | 14.1 | 1411.51 | 0.16149
14.1 | 14.2 | 1427.02 | 0.15984
14.2 | 14.3 | 1427.02 | 0.15651
14.3 | 14.4 | 1427.02 | 0.15327
14.4 | 14.5 | 1427.02 | 0.15012
14.5 | 14.6 | 1427.02 | 0.14706
14.6 | 14.7 | 1427.02 | 0.14408
14.7 | 14.8 | 1427.02 | 0.14118
14.8 | 14.9 | 1427.02 | 0.13835
14.9 | 15 | 1427.02 | 0.1356
15 | 15.1 | 1427.02 | 0.13293
15.1 | 15.2 | 1427.02 | 0.13032
15.2 | 15.3 | 1427.02 | 0.12778
15.3 | 15.4 | 1427.02 | 0.12531
15.4 | 15.5 | 1427.02 | 0.1229
15.5 | 15.6 | 1427.02 | 0.12055
15.6 | 15.7 | 1427.02 | 0.11826
15.7 | 15.8 | 1427.02 | 0.11603
15.8 | 15.9 | 1427.02 | 0.11386
15.9 | 16 | 1427.02 | 0.11173
16 | 16.1 | 1427.02 | 0.10966
16.1 | 16.2 | 1427.02 | 0.10765
16.2 | 16.3 | 1427.02 | 0.10568
16.3 | 16.4 | 1427.02 | 0.10376
16.4 | 16.5 | 1427.02 | 0.10188
16.5 | 16.6 | 1427.02 | 0.10005
16.6 | 16.7 | 1427.02 | 0.098264
16.7 | 16.8 | 1427.02 | 0.09652
16.8 | 16.9 | 1427.02 | 0.094817
16.9 | 17 | 1427.02 | 0.093153
17 | 17.1 | 1427.02 | 0.091529
17.1 | 17.2 | 1427.02 | 0.089941
17.2 | 17.3 | 1427.02 | 0.088391
17.3 | 17.4 | 1427.02 | 0.086875
17.4 | 17.5 | 1427.02 | 0.085395
17.5 | 17.6 | 1427.02 | 0.083947
17.6 | 17.7 | 1427.02 | 0.082533
17.7 | 17.8 | 1427.02 | 0.081149
17.8 | 17.9 | 1427.02 | 0.079797
17.9 | 18 | 1427.02 | 0.078474
18 | 18.1 | 1427.02 | 0.077181
18.1 | 18.2 | 1427.02 | 0.075916
18.2 | 18.3 | 1427.02 | 0.074678
18.3 | 18.4 | 1427.02 | 0.073467
18.4 | 18.5 | 1427.02 | 0.072282
18.5 | 18.6 | 1427.02 | 0.071122
18.6 | 18.7 | 1427.02 | 0.069987
18.7 | 18.8 | 1427.02 | 0.068877
18.8 | 18.9 | 1427.02 | 0.067789
18.9 | 19 | 1427.02 | 0.066724
19 | 19.1 | 1427.02 | 0.065682
19.1 | 19.2 | 1427.02 | 0.064661
19.2 | 19.3 | 1427.02 | 0.063661
19.3 | 19.4 | 1427.02 | 0.062682
19.4 | 19.5 | 1427.02 | 0.061722
19.5 | 19.6 | 1427.02 | 0.060782
19.6 | 19.7 | 1427.02 | 0.059861
19.7 | 19.8 | 1427.02 | 0.058959
19.8 | 19.9 | 1427.02 | 0.058075
19.9 | 20 | 1427.02 | 0.057208
21 | 25 | 0 | 0
25 | 50 | 0 | 0