## FFREGEN_STD
Wind Speed From | Wind Speed To | Power (Kw) | Cp
0 | 1.2 | 0 | 0 | Turbine Make | ReGen
1.2 | 1.3 | 0 | 0 | Turbine Type | V87
1.3 | 1.4 | 0 | 0 | Cut in Speed | 3
1.4 | 1.5 | 0 | 0 | Cut Out Speed | 22
1.5 | 1.6 | 0 | 0 | Rated Speed | 12
1.6 | 1.7 | 0 | 0 | Swept area | 5942
1.7 | 1.8 | 0 | 0 | Air Density | 1.0549
1.8 | 1.9 | 0 | 0
1.9 | 2 | 0 | 0
2 | 2.1 | 0 | 0
2.1 | 2.2 | 11 | 0.32962
2.2 | 2.3 | 13 | 0.34091
2.3 | 2.4 | 15.08 | 0.34806
2.4 | 2.5 | 17.55 | 0.35838
2.5 | 2.6 | 20.45 | 0.37124
2.6 | 2.7 | 23.78 | 0.38548
2.7 | 2.8 | 26.8 | 0.38954
2.8 | 2.9 | 31.25 | 0.40883
2.9 | 3 | 35.21 | 0.41609
3 | 3.1 | 39.35 | 0.42145
3.1 | 3.2 | 44 | 0.42844
3.2 | 3.3 | 49 | 0.43505
3.3 | 3.4 | 54.48 | 0.44227
3.4 | 3.5 | 60.45 | 0.44986
3.5 | 3.6 | 66.7 | 0.45615
3.6 | 3.7 | 71.75 | 0.45196
3.7 | 3.8 | 77.3 | 0.44948
3.8 | 3.9 | 83.21 | 0.44758
3.9 | 4 | 89.21 | 0.44475
4 | 4.1 | 96.8963 | 0.44858
4.1 | 4.2 | 102.1131 | 0.43976
4.2 | 4.3 | 108.6994 | 0.43622
4.3 | 4.4 | 116.0986 | 0.43487
4.4 | 4.5 | 124 | 0.43418
4.5 | 4.6 | 132 | 0.4327
4.6 | 4.7 | 140.56 | 0.43197
4.7 | 4.8 | 149.56 | 0.4315
4.8 | 4.9 | 159 | 0.43122
4.9 | 5 | 168.3 | 0.4296
5 | 5.1 | 178.56 | 0.4295
5.1 | 5.2 | 188.54 | 0.42784
5.2 | 5.3 | 199.65 | 0.42789
5.3 | 5.4 | 210.54 | 0.42662
5.4 | 5.5 | 222.12 | 0.42598
5.5 | 5.6 | 234.25 | 0.4256
5.6 | 5.7 | 246.58 | 0.42483
5.7 | 5.8 | 260 | 0.42518
5.8 | 5.9 | 273 | 0.42412
5.9 | 6 | 287 | 0.42395
6 | 6.1 | 301.54 | 0.42388
6.1 | 6.2 | 316 | 0.42306
6.2 | 6.3 | 331.25 | 0.42269
6.3 | 6.4 | 347.89 | 0.42344
6.4 | 6.5 | 364 | 0.42291
6.5 | 6.6 | 380 | 0.42173
6.6 | 6.7 | 398 | 0.42223
6.7 | 6.8 | 416 | 0.42214
6.8 | 6.9 | 433 | 0.42056
6.9 | 7 | 453 | 0.4214
7 | 7.1 | 471.84 | 0.42064
7.1 | 7.2 | 490.78 | 0.41954
7.2 | 7.3 | 512 | 0.41994
7.3 | 7.4 | 532 | 0.41889
7.4 | 7.5 | 554 | 0.419
7.5 | 7.6 | 575 | 0.41794
7.6 | 7.7 | 598 | 0.41794
7.7 | 7.8 | 620 | 0.41686
7.8 | 7.9 | 643 | 0.41612
7.9 | 8 | 665.2631 | 0.41458
8 | 8.1 | 690 | 0.41427
8.1 | 8.2 | 713.789 | 0.41306
8.2 | 8.3 | 740 | 0.41294
8.3 | 8.4 | 764.9338 | 0.41179
8.4 | 8.5 | 797.8159 | 0.41451
8.5 | 8.6 | 820.1122 | 0.4114
8.6 | 8.7 | 846 | 0.40992
8.7 | 8.8 | 873 | 0.40874
8.8 | 8.9 | 903.2747 | 0.40882
8.9 | 9 | 931.4336 | 0.40767
9 | 9.1 | 943.376 | 0.39944
9.1 | 9.2 | 970 | 0.39746
9.2 | 9.3 | 997.806 | 0.39581
9.3 | 9.4 | 1015.6864 | 0.39018
9.4 | 9.5 | 1040.0123 | 0.38704
9.5 | 9.6 | 1062.6475 | 0.38323
9.6 | 9.7 | 1080.7251 | 0.37782
9.7 | 9.8 | 1109.8298 | 0.37624
9.8 | 9.9 | 1120.4121 | 0.36843
9.9 | 10 | 1144.948 | 0.36532
10 | 10.1 | 1135.0934 | 0.35152
10.1 | 10.2 | 1156.7599 | 0.3478
10.2 | 10.3 | 1172 | 0.34222
10.3 | 10.4 | 1187 | 0.3367
10.4 | 10.5 | 1212.1564 | 0.3341
10.5 | 10.6 | 1240 | 0.33219
10.6 | 10.7 | 1261 | 0.32844
10.7 | 10.8 | 1285 | 0.32548
10.8 | 10.9 | 1304 | 0.32128
10.9 | 11 | 1324 | 0.31739
11 | 11.1 | 1340 | 0.31262
11.1 | 11.2 | 1340 | 0.30432
11.2 | 11.3 | 1340 | 0.29632
11.3 | 11.4 | 1340 | 0.28859
11.4 | 11.5 | 1340 | 0.28112
11.5 | 11.6 | 1340 | 0.27392
11.6 | 11.7 | 1340 | 0.26695
11.7 | 11.8 | 1340 | 0.26022
11.8 | 11.9 | 1340 | 0.25372
11.9 | 12 | 1340 | 0.24743
12 | 12.1 | 1340 | 0.24134
12.1 | 12.2 | 1340 | 0.23546
12.2 | 12.3 | 1340 | 0.22976
12.3 | 12.4 | 1340 | 0.22425
12.4 | 12.5 | 1340 | 0.21891
12.5 | 12.6 | 1340 | 0.21374
12.6 | 12.7 | 1340 | 0.20873
12.7 | 12.8 | 1340 | 0.20387
12.8 | 12.9 | 1340 | 0.19917
12.9 | 13 | 1340 | 0.19461
13 | 13.1 | 1340 | 0.19019
13.1 | 13.2 | 1340 | 0.1859
13.2 | 13.3 | 1340 | 0.18173
13.3 | 13.4 | 1340 | 0.1777
13.4 | 13.5 | 1340 | 0.17378
13.5 | 13.6 | 1340 | 0.16997
13.6 | 13.7 | 1340 | 0.16628
13.7 | 13.8 | 1340 | 0.16269
13.8 | 13.9 | 1340 | 0.1592
13.9 | 14 | 1340 | 0.15581
14 | 14.1 | 1340 | 0.15252
14.1 | 14.2 | 1340 | 0.14932
14.2 | 14.3 | 1340 | 0.14621
14.3 | 14.4 | 1340 | 0.14319
14.4 | 14.5 | 1340 | 0.14024
14.5 | 14.6 | 1340 | 0.13738
14.6 | 14.7 | 1340 | 0.1346
14.7 | 14.8 | 1340 | 0.13189
14.8 | 14.9 | 1340 | 0.12925
14.9 | 15 | 1340 | 0.12668
15 | 15.1 | 1340 | 0.12418
15.1 | 15.2 | 1340 | 0.12175
15.2 | 15.3 | 1340 | 0.11938
15.3 | 15.4 | 1340 | 0.11707
15.4 | 15.5 | 1340 | 0.11481
15.5 | 15.6 | 1340 | 0.11262
15.6 | 15.7 | 1340 | 0.11048
15.7 | 15.8 | 1340 | 0.1084
15.8 | 15.9 | 1340 | 0.10637
15.9 | 16 | 1340 | 0.10438
16 | 16.1 | 1340 | 0.10245
16.1 | 16.2 | 1340 | 0.10056
16.2 | 16.3 | 1340 | 0.098725
16.3 | 16.4 | 1340 | 0.09693
16.4 | 16.5 | 1340 | 0.095179
16.5 | 16.6 | 1340 | 0.093469
16.6 | 16.7 | 1340 | 0.0918
16.7 | 16.8 | 1340 | 0.09017
16.8 | 16.9 | 1340 | 0.088579
16.9 | 17 | 1340 | 0.087025
17 | 17.1 | 1340 | 0.085507
17.1 | 17.2 | 1340 | 0.084024
17.2 | 17.3 | 1340 | 0.082576
17.3 | 17.4 | 1340 | 0.08116
17.4 | 17.5 | 1340 | 0.079777
17.5 | 17.6 | 1340 | 0.078425
17.6 | 17.7 | 1340 | 0.077103
17.7 | 17.8 | 1340 | 0.075811
17.8 | 17.9 | 1340 | 0.074547
17.9 | 18 | 1340 | 0.073312
18 | 18.1 | 1340 | 0.072103
18.1 | 18.2 | 1340 | 0.070921
18.2 | 18.3 | 1340 | 0.069765
18.3 | 18.4 | 1340 | 0.068634
18.4 | 18.5 | 1340 | 0.067527
18.5 | 18.6 | 1340 | 0.066443
18.6 | 18.7 | 1340 | 0.065383
18.7 | 18.8 | 1340 | 0.064345
18.8 | 18.9 | 1340 | 0.063329
18.9 | 19 | 1340 | 0.062335
19 | 19.1 | 1340 | 0.061361
19.1 | 19.2 | 1340 | 0.060407
19.2 | 19.3 | 1340 | 0.059473
19.3 | 19.4 | 1340 | 0.058558
19.4 | 19.5 | 1340 | 0.057662
19.5 | 19.6 | 1340 | 0.056784
19.6 | 19.7 | 1340 | 0.055923
19.7 | 19.8 | 1340 | 0.05508
19.8 | 19.9 | 1340 | 0.054254
19.9 | 20 | 1340 | 0.053444
20 | 25 | 0 | 0
25 | 50 | 0 | 0