## FFREGEN_STD
Wind Speed From | Wind Speed To | Power (Kw) | Cp
0 | 1.2 | 0 | 0 | Turbine Make | ReGen
1.2 | 1.3 | 0 | 0 | Turbine Type | V87
1.3 | 1.4 | 0 | 0 | Cut in Speed | 3
1.4 | 1.5 | 0 | 0 | Cut Out Speed | 22
1.5 | 1.6 | 0 | 0 | Rated Speed | 12
1.6 | 1.7 | 0 | 0 | Swept area | 5942
1.7 | 1.8 | 0 | 0 | Air Density | 1.0995
1.8 | 1.9 | 0 | 0
1.9 | 2 | 0 | 0
2 | 2.1 | 0 | 0
2.1 | 2.2 | 0 | 0
2.2 | 2.3 | 0 | 0
2.3 | 2.4 | 0 | 0
2.4 | 2.5 | 0 | 0
2.5 | 2.6 | 0 | 0
2.6 | 2.7 | 0 | 0
2.7 | 2.8 | 0 | 0
2.8 | 2.9 | 0 | 0
2.9 | 3 | 0 | 0
3 | 3.1 | 6 | 0.061655
3.1 | 3.2 | 19 | 0.1775
3.2 | 3.3 | 27 | 0.23
3.3 | 3.4 | 34 | 0.26482
3.4 | 3.5 | 48 | 0.34272
3.5 | 3.6 | 55 | 0.36088
3.6 | 3.7 | 61 | 0.36866
3.7 | 3.8 | 67 | 0.37379
3.8 | 3.9 | 73 | 0.37673
3.9 | 4 | 80 | 0.38266
4 | 4.1 | 86.5 | 0.38421
4.1 | 4.2 | 93.45 | 0.38613
4.2 | 4.3 | 103 | 0.39658
4.3 | 4.4 | 111 | 0.3989
4.4 | 4.5 | 119 | 0.39977
4.5 | 4.6 | 128.4 | 0.40383
4.6 | 4.7 | 137 | 0.40395
4.7 | 4.8 | 147 | 0.40691
4.8 | 4.9 | 156.8 | 0.408
4.9 | 5 | 165.8764 | 0.40623
5 | 5.1 | 176.4 | 0.40709
5.1 | 5.2 | 187.4124 | 0.40803
5.2 | 5.3 | 198.4378 | 0.40804
5.3 | 5.4 | 211.2807 | 0.41075
5.4 | 5.5 | 223.5641 | 0.41135
5.5 | 5.6 | 237.3075 | 0.41367
5.6 | 5.7 | 251.5107 | 0.41575
5.7 | 5.8 | 265.1956 | 0.41609
5.8 | 5.9 | 280.6313 | 0.41829
5.9 | 6 | 295.7966 | 0.41922
6 | 6.1 | 313.4974 | 0.42281
6.1 | 6.2 | 329.7077 | 0.4235
6.2 | 6.3 | 347.3469 | 0.42525
6.3 | 6.4 | 365.1545 | 0.42642
6.4 | 6.5 | 384.8769 | 0.42903
6.5 | 6.6 | 402.8257 | 0.42893
6.6 | 6.7 | 423.912 | 0.43147
6.7 | 6.8 | 442.7629 | 0.43107
6.8 | 6.9 | 462.9615 | 0.43142
6.9 | 7 | 486.8649 | 0.43453
7 | 7.1 | 505.8926 | 0.4327
7.1 | 7.2 | 529.5381 | 0.43431
7.2 | 7.3 | 550.0495 | 0.43285
7.3 | 7.4 | 574.7804 | 0.43422
7.4 | 7.5 | 598.073 | 0.43398
7.5 | 7.6 | 622.321 | 0.43399
7.6 | 7.7 | 648.5887 | 0.43491
7.7 | 7.8 | 673.0336 | 0.43417
7.8 | 7.9 | 696.726 | 0.4326
7.9 | 8 | 723.6657 | 0.43268
8 | 8.1 | 751.5584 | 0.43292
8.1 | 8.2 | 778.6489 | 0.43232
8.2 | 8.3 | 805.439 | 0.43122
8.3 | 8.4 | 833.2167 | 0.43035
8.4 | 8.5 | 859.2699 | 0.42833
8.5 | 8.6 | 889.2802 | 0.428
8.6 | 8.7 | 920.7376 | 0.42804
8.7 | 8.8 | 946.5327 | 0.4252
8.8 | 8.9 | 969.497 | 0.421
8.9 | 9 | 997.3795 | 0.41883
9 | 9.1 | 1021.5734 | 0.415
9.1 | 9.2 | 1047.2687 | 0.41172
9.2 | 9.3 | 1071.8197 | 0.40792
9.3 | 9.4 | 1102.466 | 0.40633
9.4 | 9.5 | 1126.7299 | 0.4023
9.5 | 9.6 | 1145.6459 | 0.3964
9.6 | 9.7 | 1177.2388 | 0.39487
9.7 | 9.8 | 1196.7272 | 0.38924
9.8 | 9.9 | 1216.8019 | 0.3839
9.9 | 10 | 1235.5067 | 0.37822
10 | 10.1 | 1262.3686 | 0.37508
10.1 | 10.2 | 1279.5347 | 0.36911
10.2 | 10.3 | 1295.5753 | 0.36296
10.3 | 10.4 | 1310.8038 | 0.35673
10.4 | 10.5 | 1324.5203 | 0.35026
10.5 | 10.6 | 1330 | 0.34185
10.6 | 10.7 | 1337 | 0.3341
10.7 | 10.8 | 1340 | 0.32564
10.8 | 10.9 | 1347 | 0.31841
10.9 | 11 | 1355 | 0.31165
11 | 11.1 | 1362 | 0.30487
11.1 | 11.2 | 1370 | 0.29852
11.2 | 11.3 | 1378 | 0.29236
11.3 | 11.4 | 1386 | 0.28639
11.4 | 11.5 | 1396 | 0.28099
11.5 | 11.6 | 1406 | 0.27575
11.6 | 11.7 | 1413 | 0.27008
11.7 | 11.8 | 1421 | 0.26476
11.8 | 11.9 | 1430 | 0.25977
11.9 | 12 | 1439 | 0.25493
12 | 12.1 | 1448 | 0.25022
12.1 | 12.2 | 1459 | 0.24597
12.2 | 12.3 | 1465 | 0.241
12.3 | 12.4 | 1477 | 0.23715
12.4 | 12.5 | 1487.465 | 0.23314
12.5 | 12.6 | 1495 | 0.22879
12.6 | 12.7 | 1505 | 0.22492
12.7 | 12.8 | 1512 | 0.22071
12.8 | 12.9 | 1520 | 0.21676
12.9 | 13 | 1528 | 0.21291
13 | 13.1 | 1535 | 0.20902
13.1 | 13.2 | 1547 | 0.20591
13.2 | 13.3 | 1556 | 0.20247
13.3 | 13.4 | 1570 | 0.19975
13.4 | 13.5 | 1595 | 0.19845
13.5 | 13.6 | 1610 | 0.19593
13.6 | 13.7 | 1625 | 0.19346
13.7 | 13.8 | 1640 | 0.19103
13.8 | 13.9 | 1658 | 0.18899
13.9 | 14 | 1671 | 0.18642
14 | 14.1 | 1689 | 0.18445
14.1 | 14.2 | 1700 | 0.18175
14.2 | 14.3 | 1715 | 0.17954
14.3 | 14.4 | 1730 | 0.17736
14.4 | 14.5 | 1745 | 0.17522
14.5 | 14.6 | 1760 | 0.17312
14.6 | 14.7 | 1780 | 0.17154
14.7 | 14.8 | 1800 | 0.16998
14.8 | 14.9 | 1820 | 0.16843
14.9 | 15 | 1835 | 0.16644
15 | 15.1 | 1850 | 0.16449
15.1 | 15.2 | 1865 | 0.16257
15.2 | 15.3 | 1880 | 0.16069
15.3 | 15.4 | 1895 | 0.15884
15.4 | 15.5 | 1910 | 0.15701
15.5 | 15.6 | 1926 | 0.1553
15.6 | 15.7 | 1942 | 0.15362
15.7 | 15.8 | 1956 | 0.15181
15.8 | 15.9 | 1963 | 0.1495
15.9 | 16 | 1977 | 0.14776
16 | 16.1 | 1985 | 0.14561
16.1 | 16.2 | 1996 | 0.14372
16.2 | 16.3 | 2009 | 0.14201
16.3 | 16.4 | 2015 | 0.13984
16.4 | 16.5 | 2023 | 0.13786
16.5 | 16.6 | 2030 | 0.13585
16.6 | 16.7 | 2036 | 0.13382
16.7 | 16.8 | 2045 | 0.13203
16.8 | 16.9 | 2052 | 0.13014
16.9 | 17 | 2060 | 0.12836
17 | 17.1 | 2069 | 0.12667
17.1 | 17.2 | 2078 | 0.12502
17.2 | 17.3 | 2084 | 0.12321
17.3 | 17.4 | 2090 | 0.12145
17.4 | 17.5 | 2096 | 0.11972
17.5 | 17.6 | 2101.21 | 0.11799
17.6 | 17.7 | 2101.21 | 0.116
17.7 | 17.8 | 2101.21 | 0.11405
17.8 | 17.9 | 2101.21 | 0.11215
17.9 | 18 | 2101.21 | 0.11029
18 | 18.1 | 2101.21 | 0.10848
18.1 | 18.2 | 2101.21 | 0.1067
18.2 | 18.3 | 2101.21 | 0.10496
18.3 | 18.4 | 2101.21 | 0.10326
18.4 | 18.5 | 2101.21 | 0.10159
18.5 | 18.6 | 2101.21 | 0.099961
18.6 | 18.7 | 2101.21 | 0.098366
18.7 | 18.8 | 2101.21 | 0.096805
18.8 | 18.9 | 2101.21 | 0.095277
18.9 | 19 | 2101.21 | 0.09378
19 | 19.1 | 2101.21 | 0.092315
19.1 | 19.2 | 2101.21 | 0.09088
19.2 | 19.3 | 2101.21 | 0.089475
19.3 | 19.4 | 2101.21 | 0.088098
19.4 | 19.5 | 2101.21 | 0.08675
19.5 | 19.6 | 2101.21 | 0.085429
19.6 | 19.7 | 2101.21 | 0.084134
19.7 | 19.8 | 2101.21 | 0.082866
19.8 | 19.9 | 2101.21 | 0.081623
19.9 | 20 | 2101.21 | 0.080405
20 | 20.1 | 2101.21 | 0.079211
20.1 | 20.2 | 2101.21 | 0.07804
20.2 | 20.3 | 2101.21 | 0.076892
20.3 | 20.4 | 2101.21 | 0.075767
20.4 | 20.5 | 2101.21 | 0.074664
20.5 | 20.6 | 2101.21 | 0.073582
20.6 | 20.7 | 2101.21 | 0.07252
20.7 | 20.8 | 2101.21 | 0.07148
20.8 | 20.9 | 2101.21 | 0.070458
20.9 | 21 | 2101.21 | 0.069457
21 | 21.1 | 2101.21 | 0.060409
21.1 | 21.2 | 2101.21 | 0.060409
21.2 | 21.3 | 2101.21 | 0.060409
21.3 | 21.4 | 2101.21 | 0.060409
21.4 | 21.5 | 2101.21 | 0.060409
21.5 | 21.6 | 2101.21 | 0.060409
21.6 | 21.7 | 2101.21 | 0.060409
21.7 | 21.8 | 2101.21 | 0.060409
21.8 | 21.9 | 2101.21 | 0.060409
21.9 | 22 | 2101.21 | 0.060409
22 | 25 | 0 | 0
25 | 50 | 0 | 0