## FFREGEN_STD
Wind Speed From | Wind Speed To | Power (Kw) | Cp
0 | 1.2 | 0 | 0 | Turbine Make | ReGen
1.2 | 1.3 | 0 | 0 | Turbine Type | V87
1.3 | 1.4 | 0 | 0 | Cut in Speed | 3
1.4 | 1.5 | 0 | 0 | Cut Out Speed | 22
1.5 | 1.6 | 0 | 0 | Rated Speed | 12
1.6 | 1.7 | 0 | 0 | Swept area | 5942
1.7 | 1.8 | 0 | 0 | Air Density | 1.0986
1.8 | 1.9 | 0 | 0
1.9 | 2 | 0 | 0
2 | 2.1 | 0 | 0
2.1 | 2.2 | 0 | 0
2.2 | 2.3 | 0 | 0
2.3 | 2.4 | 0 | 0
2.4 | 2.5 | 0 | 0
2.5 | 2.6 | 0 | 0
2.6 | 2.7 | 0 | 0
2.7 | 2.8 | 0 | 0
2.8 | 2.9 | 0 | 0
2.9 | 3 | 0 | 0
3 | 3.1 | 24.1 | 0.27347
3.1 | 3.2 | 30.88 | 0.31757
3.2 | 3.3 | 37.66 | 0.35211
3.3 | 3.4 | 44.44 | 0.37886
3.4 | 3.5 | 51.22 | 0.39926
3.5 | 3.6 | 58 | 0.41445
3.6 | 3.7 | 64.78 | 0.42539
3.7 | 3.8 | 71.56 | 0.43283
3.8 | 3.9 | 78.34 | 0.4374
3.9 | 4 | 85.12 | 0.43963
4 | 4.1 | 91.9 | 0.43993
4.1 | 4.2 | 101.79 | 0.45248
4.2 | 4.3 | 111.68 | 0.46182
4.3 | 4.4 | 121.57 | 0.46846
4.4 | 4.5 | 131.46 | 0.47281
4.5 | 4.6 | 141.35 | 0.47523
4.6 | 4.7 | 151.24 | 0.47604
4.7 | 4.8 | 161.13 | 0.47548
4.8 | 4.9 | 171.02 | 0.47378
4.9 | 5 | 180.91 | 0.47111
5 | 5.1 | 190.8 | 0.46765
5.1 | 5.2 | 205.55 | 0.47474
5.2 | 5.3 | 220.3 | 0.48001
5.3 | 5.4 | 235.05 | 0.48371
5.4 | 5.5 | 249.8 | 0.48603
5.5 | 5.6 | 264.55 | 0.48716
5.6 | 5.7 | 279.3 | 0.48726
5.7 | 5.8 | 294.05 | 0.48646
5.8 | 5.9 | 308.8 | 0.48489
5.9 | 6 | 323.55 | 0.48265
6 | 6.1 | 338.3 | 0.47984
6.1 | 6.2 | 358.48 | 0.48387
6.2 | 6.3 | 378.66 | 0.48677
6.3 | 6.4 | 398.84 | 0.48868
6.4 | 6.5 | 419.02 | 0.48972
6.5 | 6.6 | 439.2 | 0.48997
6.6 | 6.7 | 459.38 | 0.48954
6.7 | 6.8 | 479.56 | 0.4885
6.8 | 6.9 | 499.74 | 0.48693
6.9 | 7 | 519.92 | 0.48489
7 | 7.1 | 540.1 | 0.48243
7.1 | 7.2 | 567.32 | 0.48563
7.2 | 7.3 | 594.54 | 0.48802
7.3 | 7.4 | 621.76 | 0.48967
7.4 | 7.5 | 648.98 | 0.49067
7.5 | 7.6 | 676.2 | 0.49107
7.6 | 7.7 | 703.42 | 0.49093
7.7 | 7.8 | 730.64 | 0.49032
7.8 | 7.9 | 757.86 | 0.48928
7.9 | 8 | 785.08 | 0.48785
8 | 8.1 | 812.3 | 0.48607
8.1 | 8.2 | 844.86 | 0.48706
8.2 | 8.3 | 877.42 | 0.48755
8.3 | 8.4 | 909.98 | 0.48758
8.4 | 8.5 | 942.54 | 0.48721
8.5 | 8.6 | 975.1 | 0.48645
8.6 | 8.7 | 1007.66 | 0.48537
8.7 | 8.8 | 1040.22 | 0.48397
8.8 | 8.9 | 1072.78 | 0.48229
8.9 | 9 | 1105.34 | 0.48037
9 | 9.1 | 1137.9 | 0.47822
9.1 | 9.2 | 1163.02 | 0.47284
9.2 | 9.3 | 1188.14 | 0.46747
9.3 | 9.4 | 1213.26 | 0.46212
9.4 | 9.5 | 1238.38 | 0.45679
9.5 | 9.6 | 1263.5 | 0.4515
9.6 | 9.7 | 1288.62 | 0.44623
9.7 | 9.8 | 1313.74 | 0.44101
9.8 | 9.9 | 1338.86 | 0.43582
9.9 | 10 | 1363.98 | 0.43068
10 | 10.1 | 1389.1 | 0.42558
10.1 | 10.2 | 1399.3 | 0.4161
10.2 | 10.3 | 1409.5 | 0.40693
10.3 | 10.4 | 1419.7 | 0.39805
10.4 | 10.5 | 1429.9 | 0.38945
10.5 | 10.6 | 1440.1 | 0.38113
10.6 | 10.7 | 1450.3 | 0.37307
10.7 | 10.8 | 1460.5 | 0.36526
10.8 | 10.9 | 1470.7 | 0.35769
10.9 | 11 | 1472.36 | 0.34832
11 | 11.1 | 1474.59 | 0.33942
11.1 | 11.2 | 1475 | 0.33043
11.2 | 11.3 | 1475 | 0.32165
11.3 | 11.4 | 1475 | 0.31319
11.4 | 11.5 | 1475 | 0.30502
11.5 | 11.6 | 1475 | 0.29713
11.6 | 11.7 | 1475 | 0.28951
11.7 | 11.8 | 1475 | 0.28215
11.8 | 11.9 | 1475 | 0.27504
11.9 | 12 | 1475 | 0.26816
12 | 12.1 | 1475 | 0.26152
12.1 | 12.2 | 1475 | 0.25509
12.2 | 12.3 | 1475 | 0.24886
12.3 | 12.4 | 1475 | 0.24284
12.4 | 12.5 | 1475 | 0.23702
12.5 | 12.6 | 1475 | 0.23137
12.6 | 12.7 | 1475 | 0.22591
12.7 | 12.8 | 1475 | 0.22061
12.8 | 12.9 | 1475 | 0.21548
12.9 | 13 | 1475 | 0.21051
13 | 13.1 | 1475 | 0.20569
13.1 | 13.2 | 1475 | 0.20101
13.2 | 13.3 | 1475 | 0.19648
13.3 | 13.4 | 1475 | 0.19208
13.4 | 13.5 | 1475 | 0.18781
13.5 | 13.6 | 1475 | 0.18367
13.6 | 13.7 | 1475 | 0.17965
13.7 | 13.8 | 1475 | 0.17574
13.8 | 13.9 | 1475 | 0.17195
13.9 | 14 | 1475 | 0.16827
14 | 14.1 | 1475 | 0.16469
14.1 | 14.2 | 1475 | 0.16121
14.2 | 14.3 | 1475 | 0.15783
14.3 | 14.4 | 1475 | 0.15454
14.4 | 14.5 | 1475 | 0.15134
14.5 | 14.6 | 1475 | 0.14823
14.6 | 14.7 | 1475 | 0.14521
14.7 | 14.8 | 1475 | 0.14226
14.8 | 14.9 | 1475 | 0.1394
14.9 | 15 | 1475 | 0.13661
15 | 15.1 | 1475 | 0.1339
15.1 | 15.2 | 1475 | 0.13125
15.2 | 15.3 | 1475 | 0.12868
15.3 | 15.4 | 1475 | 0.12617
15.4 | 15.5 | 1475 | 0.12373
15.5 | 15.6 | 1475 | 0.12135
15.6 | 15.7 | 1475 | 0.11903
15.7 | 15.8 | 1475 | 0.11677
15.8 | 15.9 | 1475 | 0.11457
15.9 | 16 | 1475 | 0.11242
16 | 16.1 | 1475 | 0.11033
16.1 | 16.2 | 1475 | 0.10828
16.2 | 16.3 | 1475 | 0.10629
16.3 | 16.4 | 1475 | 0.10435
16.4 | 16.5 | 1475 | 0.10245
16.5 | 16.6 | 1475 | 0.1006
16.6 | 16.7 | 1475 | 0.098791
16.7 | 16.8 | 1475 | 0.097027
16.8 | 16.9 | 1475 | 0.095305
16.9 | 17 | 1475 | 0.093623
17 | 17.1 | 1475 | 0.09198
17.1 | 17.2 | 1475 | 0.090376
17.2 | 17.3 | 1475 | 0.088809
17.3 | 17.4 | 1475 | 0.087278
17.4 | 17.5 | 1475 | 0.085782
17.5 | 17.6 | 1475 | 0.084319
17.6 | 17.7 | 1475 | 0.08289
17.7 | 17.8 | 1475 | 0.081493
17.8 | 17.9 | 1475 | 0.080128
17.9 | 18 | 1475 | 0.078792
18 | 18.1 | 1475 | 0.077486
18.1 | 18.2 | 1475 | 0.076209
18.2 | 18.3 | 1475 | 0.07496
18.3 | 18.4 | 1475 | 0.073738
18.4 | 18.5 | 1475 | 0.072542
18.5 | 18.6 | 1475 | 0.071372
18.6 | 18.7 | 1475 | 0.070227
18.7 | 18.8 | 1475 | 0.069106
18.8 | 18.9 | 1475 | 0.068009
18.9 | 19 | 1475 | 0.066935
19 | 19.1 | 1475 | 0.065884
19.1 | 19.2 | 1475 | 0.064855
19.2 | 19.3 | 1475 | 0.063847
19.3 | 19.4 | 1475 | 0.062859
19.4 | 19.5 | 1475 | 0.061892
19.5 | 19.6 | 1475 | 0.060945
19.6 | 19.7 | 1475 | 0.060017
19.7 | 19.8 | 1475 | 0.059108
19.8 | 19.9 | 1475 | 0.058217
19.9 | 20 | 1475 | 0.057343
20 | 20.1 | 1475 | 0.056487
20.1 | 25 | 0 | 0