## STD
Wind Speed From | Wind Speed To | Power (Kw) | Cp
0 | 1.2 | 0 | 0 | Turbine Make | ReGen
1.2 | 1.3 | 0 | 0 | Turbine Type | V87
1.3 | 1.4 | 0 | 0 | Cut in Speed | 3
1.4 | 1.5 | 0 | 0 | Cut Out Speed | 22
1.5 | 1.6 | 0 | 0 | Rated Speed | 12
1.6 | 1.7 | 0 | 0 | Swept area | 5942
1.7 | 1.8 | 0 | 0 | Air Density | 1.0796
1.8 | 1.9 | 0 | 0
1.9 | 2 | 0 | 0
2 | 2.1 | 0 | 0
2.1 | 2.2 | 0 | 0
2.2 | 2.3 | 0 | 0
2.3 | 2.4 | 0 | 0
2.4 | 2.5 | 0 | 0
2.5 | 2.6 | 0 | 0
2.6 | 2.7 | 10 | 0.1584
2.7 | 2.8 | 18.579 | 0.26387
2.8 | 2.9 | 22.0629 | 0.28203
2.9 | 3 | 26 | 0.30022
3 | 3.1 | 29.9397 | 0.31333
3.1 | 3.2 | 34 | 0.32349
3.2 | 3.3 | 38.3009 | 0.33228
3.3 | 3.4 | 42.5172 | 0.33726
3.4 | 3.5 | 47.4828 | 0.34528
3.5 | 3.6 | 52 | 0.34748
3.6 | 3.7 | 57 | 0.35084
3.7 | 3.8 | 61.8461 | 0.3514
3.8 | 3.9 | 66.6802 | 0.35046
3.9 | 4 | 72.1196 | 0.35132
4 | 4.1 | 77.1634 | 0.34906
4.1 | 4.2 | 82 | 0.34506
4.2 | 4.3 | 87.2341 | 0.34207
4.3 | 4.4 | 92.4121 | 0.33822
4.4 | 4.5 | 98.0364 | 0.33542
4.5 | 4.6 | 103.7973 | 0.33247
4.6 | 4.7 | 108.6163 | 0.32616
4.7 | 4.8 | 114.2679 | 0.32213
4.8 | 4.9 | 120.0643 | 0.31817
4.9 | 5 | 125.8923 | 0.314
5 | 5.1 | 133.02 | 0.31264
5.1 | 5.2 | 138.1462 | 0.30631
5.2 | 5.3 | 145.0671 | 0.30379
5.3 | 5.4 | 151.8322 | 0.30062
5.4 | 5.5 | 159 | 0.29795
5.5 | 5.6 | 167.9695 | 0.2982
5.6 | 5.7 | 175.7548 | 0.29588
5.7 | 5.8 | 184.8313 | 0.29534
5.8 | 5.9 | 192.7145 | 0.29255
5.9 | 6 | 201.5635 | 0.29093
6 | 6.1 | 212.0697 | 0.29129
6.1 | 6.2 | 223.9679 | 0.29298
6.2 | 6.3 | 237.2514 | 0.29582
6.3 | 6.4 | 247.9173 | 0.29485
6.4 | 6.5 | 258.6038 | 0.29358
6.5 | 6.6 | 274.0983 | 0.29724
6.6 | 6.7 | 284.5991 | 0.29501
6.7 | 6.8 | 295.7707 | 0.29327
6.8 | 6.9 | 313.1391 | 0.29718
6.9 | 7 | 325.1469 | 0.29554
7 | 7.1 | 340.8343 | 0.29689
7.1 | 7.2 | 357.9219 | 0.29897
7.2 | 7.3 | 369.5414 | 0.29616
7.3 | 7.4 | 386.8265 | 0.29762
7.4 | 7.5 | 406.7543 | 0.3006
7.5 | 7.6 | 422.1177 | 0.2998
7.6 | 7.7 | 438.2727 | 0.2993
7.7 | 7.8 | 464.0237 | 0.30485
7.8 | 7.9 | 476.7068 | 0.30144
7.9 | 8 | 493.3095 | 0.30039
8 | 8.1 | 515.3838 | 0.30235
8.1 | 8.2 | 530.3357 | 0.29988
8.2 | 8.3 | 550.9902 | 0.30043
8.3 | 8.4 | 568.2798 | 0.29892
8.4 | 8.5 | 591 | 0.30003
8.5 | 8.6 | 607.6072 | 0.29783
8.6 | 8.7 | 634.0426 | 0.30019
8.7 | 8.8 | 650.4539 | 0.29758
8.8 | 8.9 | 671.4702 | 0.29696
8.9 | 9 | 698.3561 | 0.29866
9 | 9.1 | 714.0861 | 0.29543
9.1 | 9.2 | 741 | 0.29668
9.2 | 9.3 | 763.2064 | 0.29582
9.3 | 9.4 | 788 | 0.29579
9.4 | 9.5 | 814 | 0.296
9.5 | 9.6 | 834 | 0.29389
9.6 | 9.7 | 851 | 0.2907
9.7 | 9.8 | 867.3691 | 0.28732
9.8 | 9.9 | 892.95 | 0.28692
9.9 | 10 | 914 | 0.28496
10 | 10.1 | 928.2459 | 0.28089
10.1 | 10.2 | 941 | 0.27645
10.2 | 10.3 | 955.4033 | 0.27259
10.3 | 10.4 | 968.07 | 0.26831
10.4 | 10.5 | 983.0289 | 0.26475
10.5 | 10.6 | 996 | 0.26072
10.6 | 10.7 | 1009.5092 | 0.25692
10.7 | 10.8 | 1037.178 | 0.25669
10.8 | 10.9 | 1040 | 0.25037
10.9 | 11 | 1052 | 0.24642
11 | 11.1 | 1056.53 | 0.24085
11.1 | 11.2 | 1071.03 | 0.23767
11.2 | 11.3 | 1079 | 0.23314
11.3 | 11.4 | 1088.3575 | 0.22903
11.4 | 11.5 | 1089.29 | 0.2233
11.5 | 11.6 | 1100 | 0.21971
11.6 | 11.7 | 1113 | 0.21666
11.7 | 11.8 | 1130 | 0.21442
11.8 | 11.9 | 1158.28 | 0.21429
11.9 | 12 | 1179 | 0.21272
12 | 12.1 | 1204.16 | 0.21192
12.1 | 12.2 | 1220 | 0.20947
12.2 | 12.3 | 1236 | 0.20708
12.3 | 12.4 | 1245 | 0.20358
12.4 | 12.5 | 1259 | 0.20097
12.5 | 12.6 | 1274 | 0.19856
12.6 | 12.7 | 1285 | 0.19558
12.7 | 12.8 | 1300 | 0.19326
12.8 | 12.9 | 1321 | 0.19185
12.9 | 13 | 1342 | 0.19044
13 | 13.1 | 1366 | 0.18944
13.1 | 13.2 | 1385 | 0.18774
13.2 | 13.3 | 1398 | 0.18526
13.3 | 13.4 | 1415 | 0.18335
13.4 | 13.5 | 1432 | 0.18146
13.5 | 13.6 | 1452 | 0.17996
13.6 | 13.7 | 1474 | 0.17872
13.7 | 13.8 | 1489 | 0.17664
13.8 | 13.9 | 1500 | 0.17413
13.9 | 14 | 1500 | 0.17043
14 | 14.1 | 1500 | 0.16683
14.1 | 14.2 | 1500 | 0.16333
14.2 | 14.3 | 1500 | 0.15993
14.3 | 14.4 | 1500 | 0.15662
14.4 | 14.5 | 1500 | 0.1534
14.5 | 14.6 | 1500 | 0.15027
14.6 | 14.7 | 1500 | 0.14722
14.7 | 14.8 | 1500 | 0.14426
14.8 | 14.9 | 1500 | 0.14137
14.9 | 15 | 1500 | 0.13856
15 | 15.1 | 1500 | 0.13583
15.1 | 15.2 | 1500 | 0.13317
15.2 | 15.3 | 1500 | 0.13057
15.3 | 15.4 | 1500 | 0.12805
15.4 | 15.5 | 1500 | 0.12558
15.5 | 15.6 | 1500 | 0.12318
15.6 | 15.7 | 1500 | 0.12084
15.7 | 15.8 | 1500 | 0.11856
15.8 | 15.9 | 1500 | 0.11634
15.9 | 16 | 1500 | 0.11417
16 | 16.1 | 1500 | 0.11206
16.1 | 16.2 | 1500 | 0.11
16.2 | 16.3 | 1500 | 0.10798
16.3 | 16.4 | 1500 | 0.10602
16.4 | 16.5 | 1500 | 0.10411
16.5 | 16.6 | 1500 | 0.10224
16.6 | 16.7 | 1500 | 0.10041
16.7 | 16.8 | 1500 | 0.098627
16.8 | 16.9 | 1500 | 0.096887
16.9 | 17 | 1500 | 0.095187
17 | 17.1 | 1500 | 0.093527
17.1 | 17.2 | 1500 | 0.091905
17.2 | 17.3 | 1500 | 0.090321
17.3 | 17.4 | 1500 | 0.088772
17.4 | 17.5 | 1500 | 0.087259
17.5 | 17.6 | 1500 | 0.08578
17.6 | 17.7 | 1500 | 0.084335
17.7 | 17.8 | 1500 | 0.082921
17.8 | 17.9 | 1500 | 0.081539
17.9 | 18 | 1500 | 0.080188
18 | 18.1 | 1500 | 0.078866
18.1 | 18.2 | 1500 | 0.077573
18.2 | 18.3 | 1500 | 0.076308
18.3 | 18.4 | 1500 | 0.075071
18.4 | 18.5 | 1500 | 0.07386
18.5 | 18.6 | 1500 | 0.072675
18.6 | 18.7 | 1500 | 0.071516
18.7 | 18.8 | 1500 | 0.07038
18.8 | 18.9 | 1500 | 0.069269
18.9 | 19 | 1500 | 0.068181
19 | 19.1 | 1500 | 0.067116
19.1 | 19.2 | 1500 | 0.066073
19.2 | 19.3 | 1500 | 0.065051
19.3 | 19.4 | 1500 | 0.06405
19.4 | 19.5 | 1500 | 0.06307
19.5 | 19.6 | 1500 | 0.062109
19.6 | 19.7 | 1500 | 0.061168
19.7 | 19.8 | 1500 | 0.060246
19.8 | 19.9 | 1500 | 0.059343
19.9 | 20 | 1500 | 0.058457
20 | 25 | 0 | 0
25 | 50 | 0 | 0